## паспорт
ПАТ "УКРТРАНСГАЗ" | [5 empty] | ПАСПОРТ ФІЗИКО-ХІМІЧНИХ ПОКАЗНИКІВ ПРИРОДНОГО ГАЗУ №458 | [18 empty] | Маршрут №458
УМГ "ПРИКАРПАТТРАНСГАЗ" | [5 empty] | переданого Долинським ЛВУМГ та прийнятого ПАТ "Івано-Франківськгаз"
Долинське ЛВУМГ
Вимірювальна хіміко-аналітична лабораторія
по газопроводу "Богородчани - Долина"
Свідоцтво № ІФ 757 чинне до 28.05.2019 р. | [20 empty] | за період з 01.12.2017р. по 31.12.2017р.
Число місяця | Компонентний склад, % мол. | [11 empty] | Фізико-хімічні показники газу обчислені на основі компонентного складу, 101,325 кПа | [9 empty] | Температура точки роси вологи (Р = 3.92 МПа), °С | Температура точки роси вуглеводнів, °С | Масова концентрація сірководню, г/м3 | Масова концентрація меркаптанової сірки, г/м3 | Маса механічних домішок, г/м3
[13 empty] | Густина абсолютна, кг/м3,при 20 ºС, | Температура вимірювання/згоряння при 20/25°С
| метан, С1 | етан, С2 | пропан, С3 | ізо-бутан, і-С4 | н-бутан, н-С4 | нео-пентан, нео-С5 | ізо-пентан, і-С5 | н-пентан, н-С5 | гексани та вищі, С6+ | кисень, О2 | азот, N2 | діоксид вуглецю, CО2 |  | Теплота згоряння нижча |  |  | Теплота згоряння вища |  |  | Число Воббе вище
[14 empty] | ккал/м3 | МДж/м3 | кВт⋅год/м3 | ккал/м3 | МДж/м3 | кВт⋅год/м3 | ккал/м3 | МДж/м3 | кВт⋅год/м3
1 | [13 empty] | 8199.8664 | 34.3312 | 9.5364 | 9083.3812 | 38.0303 | 10.564 | 11688.4257 | 48.9371 | 13.5936
2 | [13 empty] | 8199.8664 | 34.3312 | 9.5364 | 9083.3812 | 38.0303 | 10.564 | 11688.4257 | 48.9371 | 13.5936
3 | [13 empty] | 8199.8664 | 34.3312 | 9.5364 | 9083.3812 | 38.0303 | 10.564 | 11688.4257 | 48.9371 | 13.5936
4 | [13 empty] | 8199.8664 | 34.3312 | 9.5364 | 9083.3812 | 38.0303 | 10.564 | 11688.4257 | 48.9371 | 13.5936
5 | 93.6867 | 3.5396 | 0.6385 | 0.0888 | 0.1041 | 0.001 | 0.0242 | 0.0189 | 0.0603 | 0.0045 | 0.9027 | 0.9307 | 0.7181 | 8203.5446 | 34.3466 | 9.5407 | 9089.0896 | 38.0542 | 10.5706 | 11771.6396 | 49.2855 | 13.6904 | -6.3 | -9.5 | 0,00015 | 0.0003 | 0
6 | [13 empty] | 8203.5446 | 34.3466 | 9.5407 | 9089.0896 | 38.0542 | 10.5706 | 11771.6396 | 49.2855 | 13.6904
7 | [13 empty] | 8203.5446 | 34.3466 | 9.5407 | 9089.0896 | 38.0542 | 10.5706 | 11771.6396 | 49.2855 | 13.6904
8 | [13 empty] | 8203.5446 | 34.3466 | 9.5407 | 9089.0896 | 38.0542 | 10.5706 | 11771.6396 | 49.2855 | 13.6904
9 | [13 empty] | 8203.5446 | 34.3466 | 9.5407 | 9089.0896 | 38.0542 | 10.5706 | 11771.6396 | 49.2855 | 13.6904
10 | [13 empty] | 8203.5446 | 34.3466 | 9.5407 | 9089.0896 | 38.0542 | 10.5706 | 11771.6396 | 49.2855 | 13.6904
11 | [13 empty] | 8203.5446 | 34.3466 | 9.5407 | 9089.0896 | 38.0542 | 10.5706 | 11771.6396 | 49.2855 | 13.6904
12 | 92.2866 | 4.5321 | 0.5507 | 0.064 | 0.0796 | 0.0026 | 0.0208 | 0.0168 | 0.0928 | 0.0058 | 0.8591 | 1.4891 | 0.7292 | 8213.6717 | 34.389 | 9.5525 | 9098.3091 | 38.0928 | 10.5813 | 11693.537 | 48.9585 | 13.5996 | -3.3
13 | [13 empty] | 8213.6717 | 34.389 | 9.5525 | 9098.3091 | 38.0928 | 10.5813 | 11693.537 | 48.9585 | 13.5996
14 | [13 empty] | 8213.6717 | 34.389 | 9.5525 | 9098.3091 | 38.0928 | 10.5813 | 11693.537 | 48.9585 | 13.5996
15 | [13 empty] | 8213.6717 | 34.389 | 9.5525 | 9098.3091 | 38.0928 | 10.5813 | 11693.537 | 48.9585 | 13.5996
16 | [13 empty] | 8213.6717 | 34.389 | 9.5525 | 9098.3091 | 38.0928 | 10.5813 | 11693.537 | 48.9585 | 13.5996
17 | [13 empty] | 8213.6717 | 34.389 | 9.5525 | 9098.3091 | 38.0928 | 10.5813 | 11693.537 | 48.9585 | 13.5996
18 | [13 empty] | 8213.6717 | 34.389 | 9.5525 | 9098.3091 | 38.0928 | 10.5813 | 11693.537 | 48.9585 | 13.5996
19 | 93.0753 | 3.6868 | 0.741 | 0.096 | 0.1216 | 0.0014 | 0.0299 | 0.0233 | 0.0351 | 0.0063 | 1.0937 | 1.0896 | 0.7229 | 8196.7375 | 34.3181 | 9.5328 | 9080.73 | 38.0192 | 10.5609 | 11721.5059 | 49.0756 | 13.6321 | -5.6
20 | [13 empty] | 8196.7375 | 34.3181 | 9.5328 | 9080.73 | 38.0192 | 10.5609 | 11721.5059 | 49.0756 | 13.6321
21 | [13 empty] | 8196.7375 | 34.3181 | 9.5328 | 9080.73 | 38.0192 | 10.5609 | 11721.5059 | 49.0756 | 13.6321
22 | [13 empty] | 8196.7375 | 34.3181 | 9.5328 | 9080.73 | 38.0192 | 10.5609 | 11721.5059 | 49.0756 | 13.6321
23 | [13 empty] | 8196.7375 | 34.3181 | 9.5328 | 9080.73 | 38.0192 | 10.5609 | 11721.5059 | 49.0756 | 13.6321
24 | [13 empty] | 8196.7375 | 34.3181 | 9.5328 | 9080.73 | 38.0192 | 10.5609 | 11721.5059 | 49.0756 | 13.6321
25 | [13 empty] | 8196.7375 | 34.3181 | 9.5328 | 9080.73 | 38.0192 | 10.5609 | 11721.5059 | 49.0756 | 13.6321
26 | 91.8554 | 4.5267 | 0.72 | 0.0874 | 0.12 | 0.0051 | 0.0373 | 0.026 | 0.0388 | 0.0042 | 1.1095 | 1.4696 | 0.7323 | 8218.0664 | 34.4074 | 9.5576 | 9102.3456 | 38.1097 | 10.586 | 11673.4023 | 48.8742 | 13.5762 | -5.3
27 | [13 empty] | 8218.0664 | 34.4074 | 9.5576 | 9102.3456 | 38.1097 | 10.586 | 11673.4023 | 48.8742 | 13.5762
28 | [13 empty] | 8218.0664 | 34.4074 | 9.5576 | 9102.3456 | 38.1097 | 10.586 | 11673.4023 | 48.8742 | 13.5762
29 | [13 empty] | 8218.0664 | 34.4074 | 9.5576 | 9102.3456 | 38.1097 | 10.586 | 11673.4023 | 48.8742 | 13.5762
30 | [13 empty] | 8218.0664 | 34.4074 | 9.5576 | 9102.3456 | 38.1097 | 10.586 | 11673.4023 | 48.8742 | 13.5762
31 | [13 empty] | 8218.0664 | 34.4074 | 9.5576 | 9102.3456 | 38.1097 | 10.586 | 11673.4023 | 48.8742 | 13.5762
Рівень одоризації відповідає вимогам чинних нормативних документів | [13 empty] | 8206.1958 | 34.3577 | 9.5438 | 9090.6421 | 38.0607 | 10.5724
Середньозважене значення теплоти згоряння:
| Начальник Долинського ЛВУМГ | [8 empty] | Бойко В. Т. | [10 empty] | 2018-01-02
|  | Підрозділу підприємства, якому підпорядкована лабораторія | [8 empty] | прізвище | [5 empty] | підпис |  |  |  | дата
| Інженер-лаборант II кат. | [8 empty] | Ридош О. Р. | [10 empty] | 2018-01-02
|  | Лабораторія, де здійснювалось вимірювання газу | [8 empty] | прізвище | [5 empty] | підпис |  |  |  | дата
| Начальник служби ГВ і М | [8 empty] | Владика В. М. | [10 empty] | 2018-01-02
|  | Підрозділу, відповідального за облік газу за маршрутом | [8 empty] | прізвище | [5 empty] | підпис |  |  |  | дата

## додаток
Додаток до Паспорту фізико-хімічних показників природного газу. Маршрут №458
Область | ГРС, прямий споживач | Cередньозважене значення вищої теплоти згоряння
|  | ккал/м³ | МДж/м³ | кВт*год./м³
Маршрут №458 |  | 9090.6421 | 38.0607 | 10.5724
Івано-Франківська | ГРС Росільна | 9090.6421 | 38.0607 | 10.5724
Начальник Долинського ЛВУМГ |  | Бойко В. Т. |  |  | 2018-01-02
Підрозділу підприємства, якому підпорядкована лабораторія |  | прізвище |  | підпис | дата
Інженер-лаборант II кат. |  | Ридош О. Р. |  |  | 2018-01-02
Лабораторія, де здійснювалось вимірювання газу |  | прізвище |  | підпис | дата
Начальник служби ГВ і М |  | Владика В. М. |  |  | 2018-01-02
Підрозділу, відповідального за облік газу за маршрутом |  | прізвище |  | підпис | дата