## паспорт
ПАТ "УКРТРАНСГАЗ" | [5 empty] | ПАСПОРТ ФІЗИКО-ХІМІЧНИХ ПОКАЗНИКІВ ПРИРОДНОГО ГАЗУ №460 | [18 empty] | Маршрут №460
УМГ "ПРИКАРПАТТРАНСГАЗ" | [5 empty] | переданого Долинським ЛВУМГ та прийнятого ПАТ "Івано-Франківськгаз"
Долинське ЛВУМГ
Вимірювальна хіміко-аналітична лабораторія
по газопроводу "Пасічна - Долина"
Свідоцтво № ІФ 757 чинне до 28.05.2019 р. | [20 empty] | за період з 01.12.2017р. по 31.12.2017р.
Число місяця | Компонентний склад, % мол. | [11 empty] | Фізико-хімічні показники газу обчислені на основі компонентного складу, 101,325 кПа | [9 empty] | Температура точки роси вологи (Р = 3.92 МПа), °С | Температура точки роси вуглеводнів, °С | Масова концентрація сірководню, г/м3 | Масова концентрація меркаптанової сірки, г/м3 | Маса механічних домішок, г/м3
[13 empty] | Густина абсолютна, кг/м3,при 20 ºС, | Температура вимірювання/згоряння при 20/25°С
| метан, С1 | етан, С2 | пропан, С3 | ізо-бутан, і-С4 | н-бутан, н-С4 | нео-пентан, нео-С5 | ізо-пентан, і-С5 | н-пентан, н-С5 | гексани та вищі, С6+ | кисень, О2 | азот, N2 | діоксид вуглецю, CО2 |  | Теплота згоряння нижча |  |  | Теплота згоряння вища |  |  | Число Воббе вище
[14 empty] | ккал/м3 | МДж/м3 | кВт⋅год/м3 | ккал/м3 | МДж/м3 | кВт⋅год/м3 | ккал/м3 | МДж/м3 | кВт⋅год/м3
1 | [13 empty] | 8201.2994 | 34.3372 | 9.5381 | 9084.9098 | 38.0367 | 10.5658 | 11689.3094 | 48.9408 | 13.5947
2 | [13 empty] | 8201.2994 | 34.3372 | 9.5381 | 9084.9098 | 38.0367 | 10.5658 | 11689.3094 | 48.9408 | 13.5947
3 | [13 empty] | 8201.2994 | 34.3372 | 9.5381 | 9084.9098 | 38.0367 | 10.5658 | 11689.3094 | 48.9408 | 13.5947
4 | [13 empty] | 8201.2994 | 34.3372 | 9.5381 | 9084.9098 | 38.0367 | 10.5658 | 11689.3094 | 48.9408 | 13.5947
5 | 93.6481 | 3.554 | 0.6413 | 0.0889 | 0.1041 | 0.0011 | 0.0243 | 0.0187 | 0.0557 | 0.0059 | 0.923 | 0.9349 | 0.7182 | 8201.3233 | 34.3373 | 9.5381 | 9086.6295 | 38.0439 | 10.5678 | 11767.2926 | 49.2673 | 13.6854 | -6.3 | -9.5 | 0,00015 | 0.0003 | 0
6 | [13 empty] | 8201.3233 | 34.3373 | 9.5381 | 9086.6295 | 38.0439 | 10.5678 | 11767.2926 | 49.2673 | 13.6854
7 | [13 empty] | 8201.3233 | 34.3373 | 9.5381 | 9086.6295 | 38.0439 | 10.5678 | 11767.2926 | 49.2673 | 13.6854
8 | [13 empty] | 8201.3233 | 34.3373 | 9.5381 | 9086.6295 | 38.0439 | 10.5678 | 11767.2926 | 49.2673 | 13.6854
9 | [13 empty] | 8201.3233 | 34.3373 | 9.5381 | 9086.6295 | 38.0439 | 10.5678 | 11767.2926 | 49.2673 | 13.6854
10 | [13 empty] | 8201.3233 | 34.3373 | 9.5381 | 9086.6295 | 38.0439 | 10.5678 | 11767.2926 | 49.2673 | 13.6854
11 | [13 empty] | 8201.3233 | 34.3373 | 9.5381 | 9086.6295 | 38.0439 | 10.5678 | 11767.2926 | 49.2673 | 13.6854
12 | 92.3012 | 4.534 | 0.5515 | 0.0642 | 0.08 | 0.0011 | 0.0209 | 0.0171 | 0.0704 | 0.0064 | 0.8636 | 1.4896 | 0.7285 | 8206.363 | 34.3584 | 9.544 | 9090.475 | 38.06 | 10.5722 | 11688.4257 | 48.9371 | 13.5936 | -3.1
13 | [13 empty] | 8206.363 | 34.3584 | 9.544 | 9090.475 | 38.06 | 10.5722 | 11688.4257 | 48.9371 | 13.5936
14 | [13 empty] | 8206.363 | 34.3584 | 9.544 | 9090.475 | 38.06 | 10.5722 | 11688.4257 | 48.9371 | 13.5936
15 | [13 empty] | 8206.363 | 34.3584 | 9.544 | 9090.475 | 38.06 | 10.5722 | 11688.4257 | 48.9371 | 13.5936
16 | [13 empty] | 8206.363 | 34.3584 | 9.544 | 9090.475 | 38.06 | 10.5722 | 11688.4257 | 48.9371 | 13.5936
17 | [13 empty] | 8206.363 | 34.3584 | 9.544 | 9090.475 | 38.06 | 10.5722 | 11688.4257 | 48.9371 | 13.5936
18 | [13 empty] | 8206.363 | 34.3584 | 9.544 | 9090.475 | 38.06 | 10.5722 | 11688.4257 | 48.9371 | 13.5936
19 | 93.0715 | 3.6915 | 0.7422 | 0.0961 | 0.1218 | 0.0009 | 0.0299 | 0.0232 | 0.0262 | 0.0071 | 1.0978 | 1.0918 | 0.7227 | 8193.8236 | 34.3059 | 9.5294 | 9077.5773 | 38.006 | 10.5572 | 11718.8547 | 49.0645 | 13.629 | -5.4
20 | [13 empty] | 8193.8236 | 34.3059 | 9.5294 | 9077.5773 | 38.006 | 10.5572 | 11718.8547 | 49.0645 | 13.629
21 | [13 empty] | 8193.8236 | 34.3059 | 9.5294 | 9077.5773 | 38.006 | 10.5572 | 11718.8547 | 49.0645 | 13.629
22 | [13 empty] | 8193.8236 | 34.3059 | 9.5294 | 9077.5773 | 38.006 | 10.5572 | 11718.8547 | 49.0645 | 13.629
23 | [13 empty] | 8193.8236 | 34.3059 | 9.5294 | 9077.5773 | 38.006 | 10.5572 | 11718.8547 | 49.0645 | 13.629
24 | [13 empty] | 8193.8236 | 34.3059 | 9.5294 | 9077.5773 | 38.006 | 10.5572 | 11718.8547 | 49.0645 | 13.629
25 | [13 empty] | 8193.8236 | 34.3059 | 9.5294 | 9077.5773 | 38.006 | 10.5572 | 11718.8547 | 49.0645 | 13.629
26 | 91.7913 | 4.5639 | 0.7256 | 0.088 | 0.121 | 0.0042 | 0.0374 | 0.0262 | 0.0393 | 0.0044 | 1.1185 | 1.4802 | 0.7328 | 8219.8578 | 34.4149 | 9.5597 | 9104.1847 | 38.1174 | 10.5882 | 11671.8976 | 48.8679 | 13.5744 | -5.3
27 | [13 empty] | 8219.8578 | 34.4149 | 9.5597 | 9104.1847 | 38.1174 | 10.5882 | 11671.8976 | 48.8679 | 13.5744
28 | [13 empty] | 8219.8578 | 34.4149 | 9.5597 | 9104.1847 | 38.1174 | 10.5882 | 11671.8976 | 48.8679 | 13.5744
29 | [13 empty] | 8219.8578 | 34.4149 | 9.5597 | 9104.1847 | 38.1174 | 10.5882 | 11671.8976 | 48.8679 | 13.5744
30 | [13 empty] | 8219.8578 | 34.4149 | 9.5597 | 9104.1847 | 38.1174 | 10.5882 | 11671.8976 | 48.8679 | 13.5744
31 | [13 empty] | 8219.8578 | 34.4149 | 9.5597 | 9104.1847 | 38.1174 | 10.5882 | 11671.8976 | 48.8679 | 13.5744
Рівень одоризації відповідає вимогам чинних нормативних документів | [13 empty] | 8203.8551 | 34.3479 | 9.5411 | 9088.1104 | 38.0501 | 10.5695
Середньозважене значення теплоти згоряння:
| Начальник Долинського ЛВУМГ | [8 empty] | Бойко В. Т. | [10 empty] | 2018-01-02
|  | Підрозділу підприємства, якому підпорядкована лабораторія | [8 empty] | прізвище | [5 empty] | підпис |  |  |  | дата
| Інженер-лаборант II кат. | [8 empty] | Ридош О. Р. | [10 empty] | 2018-01-02
|  | Лабораторія, де здійснювалось вимірювання газу | [8 empty] | прізвище | [5 empty] | підпис |  |  |  | дата
| Начальник служби ГВ і М | [8 empty] | Владика В. М. | [10 empty] | 2018-01-02
|  | Підрозділу, відповідального за облік газу за маршрутом | [8 empty] | прізвище | [5 empty] | підпис |  |  |  | дата

## додаток
Додаток до Паспорту фізико-хімічних показників природного газу. Маршрут №460
Область | ГРС, прямий споживач | Cередньозважене значення вищої теплоти згоряння
|  | ккал/м³ | МДж/м³ | кВт*год./м³
Маршрут №460 |  | 9088.1104 | 38.0501 | 10.5695
Івано-Франківська | ГРС Рожнятів | 9088.0865 | 38.05 | 10.5694
Івано-Франківська | ГРС м.Долина (с.Новичка), місто | 9088.1104 | 38.0501 | 10.5695
Івано-Франківська | ГРС с.Болехів | 9088.1104 | 38.0501 | 10.5695
Івано-Франківська | ГРС с.Брошнів | 9088.2298 | 38.0506 | 10.5696
Івано-Франківська | ГРС с.Вільхівка | 9088.0865 | 38.05 | 10.5694
Івано-Франківська | ГРС с.Підбереж, лінія на с.Підбереж | 9088.1343 | 38.0502 | 10.5695
Івано-Франківська | ГРС с.Підбереж, с.Велика Тур'я | 9088.0626 | 38.0499 | 10.5694
Івано-Франківська | ГРС с.Сваричів | 9088.1104 | 38.0501 | 10.5695
Івано-Франківська | ГРС с.Яворів | 9087.991 | 38.0496 | 10.5693
Начальник Долинського ЛВУМГ |  | Бойко В. Т. |  |  | 2018-01-02
Підрозділу підприємства, якому підпорядкована лабораторія |  | прізвище |  | підпис | дата
Інженер-лаборант II кат. |  | Ридош О. Р. |  |  | 2018-01-02
Лабораторія, де здійснювалось вимірювання газу |  | прізвище |  | підпис | дата
Начальник служби ГВ і М |  | Владика В. М. |  |  | 2018-01-02
Підрозділу, відповідального за облік газу за маршрутом |  | прізвище |  | підпис | дата