## паспорт
ПАТ "УКРТРАНСГАЗ" | [5 empty] | ПАСПОРТ ФІЗИКО-ХІМІЧНИХ ПОКАЗНИКІВ ПРИРОДНОГО ГАЗУ №535 | [18 empty] | Маршрут №535
УМГ "ПРИКАРПАТТРАНСГАЗ" | [5 empty] | переданого Богородчанським ВУПЗГ та прийнятого ПАТ "Івано-Франківськгаз"
Богородчанський п/м Богородчанське ВУПЗГ
Вимірювальна хіміко-аналітична лабораторія
по газопроводу-перемичці "БПСГ - м/г "Союз", "УПУ", "Прогрес"
Свідоцтво № ІФ 761 чинне до 13 червня 2019 р. | [20 empty] | за період з 01.12.2017р. по 31.12.2017р.
Число місяця | Компонентний склад, % мол. | [11 empty] | Фізико-хімічні показники газу обчислені на основі компонентного складу, 101,325 кПа | [9 empty] | Температура точки роси вологи (Р = 3.92 МПа), °С | Температура точки роси вуглеводнів, °С | Масова концентрація сірководню, г/м3 | Масова концентрація меркаптанової сірки, г/м3 | Маса механічних домішок, г/м3
[13 empty] | Густина абсолютна, кг/м3,при 20 ºС, | Температура вимірювання/згоряння при 20/25°С
| метан, С1 | етан, С2 | пропан, С3 | ізо-бутан, і-С4 | н-бутан, н-С4 | нео-пентан, нео-С5 | ізо-пентан, і-С5 | н-пентан, н-С5 | гексани та вищі, С6+ | кисень, О2 | азот, N2 | діоксид вуглецю, CО2 |  | Теплота згоряння нижча |  |  | Теплота згоряння вища |  |  | Число Воббе вище
[14 empty] | ккал/м3 | МДж/м3 | кВт⋅год/м3 | ккал/м3 | МДж/м3 | кВт⋅год/м3 | ккал/м3 | МДж/м3 | кВт⋅год/м3
1 | 95.3599 | 2.6316 | 0.8455 | 0.1395 | 0.1286 | 0.0018 | 0.0231 | 0.0153 | 0.0094 | 0.0047 | 0.6506 | 0.1901 | 0.705 | 8248.6865 | 34.5356 | 9.5932 | 9140.5371 | 38.2696 | 10.6304 | 11947.4302 | 50.0215 | 13.8949 | -10.4 | -6.1
2 | [13 empty] | 8248.6865 | 34.5356 | 9.5932 | 9140.5371 | 38.2696 | 10.6304 | 11947.4302 | 50.0215 | 13.8949
3 | [13 empty] | 8248.6865 | 34.5356 | 9.5932 | 9140.5371 | 38.2696 | 10.6304 | 11947.4302 | 50.0215 | 13.8949
4 | 96.4943 | 1.3545 | 0.8072 | 0.1794 | 0.1644 | 0.0015 | 0.0287 | 0.0191 | 0.0363 | 0.0049 | 0.6618 | 0.2479 | 0.7001 | 8183.0038 | 34.2606 | 9.5168 | 9070.0536 | 37.9745 | 10.5485 | 11896.5321 | 49.8084 | 13.8357 | -13.3 | -4.9
5 | 95.6885 | 2.4187 | 0.7789 | 0.1269 | 0.1167 | 0.001 | 0.0225 | 0.0152 | 0.0086 | 0.005 | 0.6486 | 0.1694 | 0.7022 | 8223.7748 | 34.4313 | 9.5643 | 9113.9296 | 38.1582 | 10.5995 | 11936.1089 | 49.9741 | 13.8817 | -16.7 | -6.1
6 | 95.6734 | 2.4233 | 0.7804 | 0.1279 | 0.1186 | 0.0005 | 0.0211 | 0.0147 | 0.0091 | 0.0044 | 0.6523 | 0.1745 | 0.7023 | 8223.6315 | 34.4307 | 9.5641 | 9113.7624 | 38.1575 | 10.5993 | 11934.843 | 49.9688 | 13.8802 | -16.5 | -7.9
7 | 95.6444 | 2.4505 | 0.7761 | 0.1273 | 0.1175 | 0.0005 | 0.026 | 0.0139 | 0.0079 | 0.0043 | 0.6564 | 0.1752 | 0.7025 | 8224.778 | 34.4355 | 9.5654 | 9114.9567 | 38.1625 | 10.6007 | 11934.9624 | 49.9693 | 13.8804 | -15.2 | -5.9
8 | 95.6768 | 2.4253 | 0.7894 | 0.122 | 0.1125 | 0.0005 | 0.0252 | 0.0175 | 0.0041 | 0.0048 | 0.6477 | 0.1742 | 0.7022 | 8223.2255 | 34.429 | 9.5636 | 9113.3325 | 38.1557 | 10.5988 | 11935.1296 | 49.97 | 13.8806 | -16 | -7.6
9 | [13 empty] | 8223.2255 | 34.429 | 9.5636 | 9113.3325 | 38.1557 | 10.5988 | 11935.1296 | 49.97 | 13.8806
10 | [13 empty] | 8223.2255 | 34.429 | 9.5636 | 9113.3325 | 38.1557 | 10.5988 | 11935.1296 | 49.97 | 13.8806
11 | 95.6893 | 2.4235 | 0.7763 | 0.1221 | 0.1109 | 0.0005 | 0.0261 | 0.0199 | 0.0038 | 0.0046 | 0.6488 | 0.1741 | 0.7021 | 8221.8641 | 34.4233 | 9.562 | 9111.8517 | 38.1495 | 10.5971 | 11934.1981 | 49.9661 | 13.8795 | -15.4 | -7.9 | 0 | 0.00017 | 0
12 | 95.6898 | 2.4129 | 0.774 | 0.1236 | 0.1139 | 0.0005 | 0.023 | 0.016 | 0.0106 | 0.0047 | 0.6556 | 0.1755 | 0.7022 | 8221.4341 | 34.4215 | 9.5615 | 9111.3979 | 38.1476 | 10.5966 | 11932.9561 | 49.9609 | 13.878 | -13.5 | -5.1
13 | 95.6385 | 2.4349 | 0.7846 | 0.1246 | 0.1149 | 0.0004 | 0.0231 | 0.0159 | 0.01 | 0.0034 | 0.6665 | 0.183 | 0.7026 | 8222.9628 | 34.4279 | 9.5633 | 9112.9742 | 38.1542 | 10.5984 | 11931.5708 | 49.9551 | 13.8764 | -19.2 | -6.9
14 | 95.7411 | 2.3811 | 0.7674 | 0.1213 | 0.1117 | 0.0004 | 0.023 | 0.0163 | 0.0038 | 0.0032 | 0.651 | 0.1796 | 0.7017 | 8215.8929 | 34.3983 | 9.5551 | 9105.4506 | 38.1227 | 10.5896 | 11929.6362 | 49.947 | 13.8742 | -16.6 | -5.3
15 | [13 empty] | 8215.8929 | 34.3983 | 9.5551 | 9105.4506 | 38.1227 | 10.5896 | 11929.6362 | 49.947 | 13.8742
16 | [13 empty] | 8215.8929 | 34.3983 | 9.5551 | 9105.4506 | 38.1227 | 10.5896 | 11929.6362 | 49.947 | 13.8742
17 | [13 empty] | 8215.8929 | 34.3983 | 9.5551 | 9105.4506 | 38.1227 | 10.5896 | 11929.6362 | 49.947 | 13.8742
18 | 95.649 | 2.4223 | 0.7763 | 0.1214 | 0.113 | 0.0004 | 0.0237 | 0.0166 | 0.0033 | 0.0096 | 0.6814 | 0.1831 | 0.7023 | 8216.705 | 34.4017 | 9.556 | 9106.191 | 38.1258 | 10.5905 | 11925.4086 | 49.9293 | 13.8693 | -12.9 | -5.1
19 | 95.6445 | 2.4325 | 0.7809 | 0.1243 | 0.1146 | 0.0006 | 0.0237 | 0.0159 | 0.0094 | 0.0042 | 0.6667 | 0.1825 | 0.7025 | 8222.1746 | 34.4246 | 9.5624 | 9112.1383 | 38.1507 | 10.5974 | 11931.0692 | 49.953 | 13.8758 | -14.1 | -7.2
20 | 95.6867 | 2.4206 | 0.7773 | 0.1203 | 0.1131 | 0.0007 | 0.0228 | 0.0142 | 0.0123 | 0.0048 | 0.6541 | 0.1731 | 0.7022 | 8221.9835 | 34.4238 | 9.5622 | 9111.9711 | 38.15 | 10.5972 | 11933.8399 | 49.9646 | 13.8791 | -18.2 | -7.1
21 | 95.6738 | 2.4135 | 0.7745 | 0.1256 | 0.116 | 0.0008 | 0.0223 | 0.0145 | 0.0242 | 0.0058 | 0.6575 | 0.1714 | 0.7026 | 8226.1155 | 34.4411 | 9.567 | 9116.4136 | 38.1686 | 10.6024 | 11936.085 | 49.974 | 13.8817 | -17.8 | -9.6
22 | 95.7143 | 2.3984 | 0.7713 | 0.1192 | 0.1095 | 0.001 | 0.0261 | 0.0169 | 0.0173 | 0.0054 | 0.6513 | 0.1692 | 0.7021 | 8222.5567 | 34.4262 | 9.5628 | 9112.616 | 38.1527 | 10.598 | 11935.058 | 49.9697 | 13.8805 | -13.7 | -6.1
23 | [13 empty] | 8222.5567 | 34.4262 | 9.5628 | 9112.616 | 38.1527 | 10.598 | 11935.058 | 49.9697 | 13.8805
24 | [13 empty] | 8222.5567 | 34.4262 | 9.5628 | 9112.616 | 38.1527 | 10.598 | 11935.058 | 49.9697 | 13.8805
25 | [13 empty] | 8222.5567 | 34.4262 | 9.5628 | 9112.616 | 38.1527 | 10.598 | 11935.058 | 49.9697 | 13.8805
26 | 95.6156 | 2.4198 | 0.7819 | 0.1194 | 0.112 | 0.0006 | 0.0246 | 0.0168 | 0.0019 | 0.0135 | 0.7196 | 0.1744 | 0.7024 | 8213.9105 | 34.39 | 9.5528 | 9103.1099 | 38.1129 | 10.5869 | 11920.4645 | 49.9086 | 13.8635
27 | [13 empty] | 8213.9105 | 34.39 | 9.5528 | 9103.1099 | 38.1129 | 10.5869 | 11920.4645 | 49.9086 | 13.8635
28 | [13 empty] | 8213.9105 | 34.39 | 9.5528 | 9103.1099 | 38.1129 | 10.5869 | 11920.4645 | 49.9086 | 13.8635
29 | [13 empty] | 8213.9105 | 34.39 | 9.5528 | 9103.1099 | 38.1129 | 10.5869 | 11920.4645 | 49.9086 | 13.8635
30 | [13 empty] | 8213.9105 | 34.39 | 9.5528 | 9103.1099 | 38.1129 | 10.5869 | 11920.4645 | 49.9086 | 13.8635
31 | [13 empty] | 8213.9105 | 34.39 | 9.5528 | 9103.1099 | 38.1129 | 10.5869 | 11920.4645 | 49.9086 | 13.8635
Рівень одоризації відповідає вимогам чинних нормативних документів | [13 empty] | 8221.3147 | 34.421 | 9.5614 | 9111.2068 | 38.1468 | 10.5963
Середньозважене значення теплоти згоряння:
| В.о.начальника Богородчанського ВУПЗГ | [8 empty] | Третьяк В.М. | [10 empty] | 2018-01-02
|  | Підрозділу підприємства, якому підпорядкована лабораторія | [8 empty] | прізвище | [5 empty] | підпис |  |  |  | дата
| Начальник ВХАЛ | [8 empty] | Мельниченко С.І. | [10 empty] | 2018-01-02
|  | Лабораторія, де здійснювалось вимірювання газу | [8 empty] | прізвище | [5 empty] | підпис |  |  |  | дата
| Інженер з КСОГ | [8 empty] | Мостовий Ю.В. | [10 empty] | 2018-01-02
|  | Підрозділу, відповідального за облік газу за маршрутом | [8 empty] | прізвище | [5 empty] | підпис |  |  |  | дата

## додаток
Додаток до Паспорту фізико-хімічних показників природного газу. Маршрут №535
Область | ГРС, прямий споживач | Cередньозважене значення вищої теплоти згоряння
|  | ккал/м³ | МДж/м³ | кВт*год./м³
Маршрут №535 |  | 9111.2068 | 38.1468 | 10.5963
Івано-Франківська | АГРС ПСГ Богородчани, лінія на с.Саджава | 9111.2068 | 38.1468 | 10.5963
В.о.начальника Богородчанського ВУПЗГ |  | Третьяк В.М. |  |  | 2018-01-02
Підрозділу підприємства, якому підпорядкована лабораторія |  | прізвище |  | підпис | дата
Начальник ВХАЛ |  | Мельниченко С.І. |  |  | 2018-01-02
Лабораторія, де здійснювалось вимірювання газу |  | прізвище |  | підпис | дата
Інженер з КСОГ |  | Мостовий Ю.В. |  |  | 2018-01-02
Підрозділу, відповідального за облік газу за маршрутом |  | прізвище |  | підпис | дата