## паспорт
ПАТ "УКРТРАНСГАЗ" | [5 empty] | ПАСПОРТ ФІЗИКО-ХІМІЧНИХ ПОКАЗНИКІВ ПРИРОДНОГО ГАЗУ №620 | [18 empty] | Маршрут №620
УМГ "ХАРКІВТРАНСГАЗ" | [5 empty] | переданого Криворізьким ЛВУМГ та прийнятого ПАТ "Криворіжгаз",ПАТ "Дніпропетровськгаз" , ВАТ "Кіровоградгаз" Кіровоградська обл, ПРАТ "Північний ГЗК"
Криворізьке ЛВУМГ
Вимірювальна хіміко-аналітична лабораторія
газопроводу "Кременчуг-Кривий Ріг", ЄККР
Свідоцтво № ПЄ 0048/2013 чинне до 16.05.2018р. | [20 empty] | за період з 01.12.2017р. по 31.12.2017р.
Число місяця | Компонентний склад, % мол. | [11 empty] | Фізико-хімічні показники газу обчислені на основі компонентного складу, 101,325 кПа | [9 empty] | Температура точки роси вологи (Р = 3.92 МПа), °С | Температура точки роси вуглеводнів, °С | Масова концентрація сірководню, г/м3 | Масова концентрація меркаптанової сірки, г/м3 | Маса механічних домішок, г/м3
[13 empty] | Густина абсолютна, кг/м3,при 20 ºС, | Температура вимірювання/згоряння при 20/25°С
| метан, С1 | етан, С2 | пропан, С3 | ізо-бутан, і-С4 | н-бутан, н-С4 | нео-пентан, нео-С5 | ізо-пентан, і-С5 | н-пентан, н-С5 | гексани та вищі, С6+ | кисень, О2 | азот, N2 | діоксид вуглецю, CО2 |  | Теплота згоряння нижча |  |  | Теплота згоряння вища |  |  | Число Воббе вище
[14 empty] | ккал/м3 | МДж/м3 | кВт⋅год/м3 | ккал/м3 | МДж/м3 | кВт⋅год/м3 | ккал/м3 | МДж/м3 | кВт⋅год/м3
1 | [13 empty] | 8287.9527 | 34.7 | 9.6389 | 9181.2364 | 38.44 | 10.6778 | 11939.9065 | 49.99 | 13.8861
2 | [13 empty] | 8287.9527 | 34.7 | 9.6389 | 9181.2364 | 38.44 | 10.6778 | 11939.9065 | 49.99 | 13.8861
3 | [13 empty] | 8287.9527 | 34.7 | 9.6389 | 9181.2364 | 38.44 | 10.6778 | 11939.9065 | 49.99 | 13.8861
4 | 94.9109 | 2.7074 | 0.9258 | 0.1375 | 0.1693 | 0.0019 | 0.0381 | 0.0307 | 0.0375 | 0.0034 | 0.8038 | 0.2336 | 0.7099 | 8271.2335 | 34.63 | 9.6194 | 9164.5172 | 38.37 | 10.6583 | 11937.5181 | 49.98 | 13.8833 | -13.6 | -12.8 | <0,0001 | 0.0029 | відсутні
5 | [13 empty] | 8271.2335 | 34.63 | 9.6194 | 9164.5172 | 38.37 | 10.6583 | 11937.5181 | 49.98 | 13.8833
6 | 95.2111 | 2.5702 | 0.8636 | 0.1301 | 0.1535 | 0.0017 | 0.0338 | 0.027 | 0.0313 | 0.003 | 0.7558 | 0.2191 | 0.7071 | 8252.1258 | 34.55 | 9.5972 | 9143.0211 | 38.28 | 10.6333 | 11932.7412 | 49.96 | 13.8778
7 | 94.8184 | 2.7601 | 0.9553 | 0.1413 | 0.1775 | 0.0019 | 0.0394 | 0.0315 | 0.034 | 0.0035 | 0.8012 | 0.2361 | 0.7107 | 8280.7874 | 34.67 | 9.6306 | 9174.071 | 38.41 | 10.6694 | 11942.295 | 50 | 13.8889
8 | [13 empty] | 8280.7874 | 34.67 | 9.6306 | 9174.071 | 38.41 | 10.6694 | 11942.295 | 50 | 13.8889
9 | [13 empty] | 8280.7874 | 34.67 | 9.6306 | 9174.071 | 38.41 | 10.6694 | 11942.295 | 50 | 13.8889
10 | [13 empty] | 8280.7874 | 34.67 | 9.6306 | 9174.071 | 38.41 | 10.6694 | 11942.295 | 50 | 13.8889
11 | 94.1758 | 3.0704 | 1.0895 | 0.1568 | 0.2113 | 0.0022 | 0.0489 | 0.0397 | 0.044 | 0.0023 | 0.8914 | 0.2677 | 0.7165 | 8323.7796 | 34.85 | 9.6806 | 9219.4517 | 38.6 | 10.7222 | 11951.8488 | 50.04 | 13.9 | -14.1 | -12.3 | <0,0001 | 0.0029
12 | [13 empty] | 8323.7796 | 34.85 | 9.6806 | 9219.4517 | 38.6 | 10.7222 | 11951.8488 | 50.04 | 13.9
13 | 94.2383 | 3.0341 | 1.071 | 0.1547 | 0.2082 | 0.0022 | 0.0489 | 0.0399 | 0.0466 | 0.0028 | 0.8886 | 0.2648 | 0.716 | 8319.0027 | 34.83 | 9.675 | 9214.6748 | 38.58 | 10.7167 | 11951.8488 | 50.04 | 13.9
14 | 94.2303 | 3.0358 | 1.0766 | 0.1559 | 0.2114 | 0.0022 | 0.0499 | 0.0411 | 0.0493 | 0.0019 | 0.881 | 0.2646 | 0.7162 | 8321.3912 | 34.84 | 9.6778 | 9219.4517 | 38.6 | 10.7222 | 11954.2373 | 50.05 | 13.9028
15 | [13 empty] | 8321.3912 | 34.84 | 9.6778 | 9219.4517 | 38.6 | 10.7222 | 11954.2373 | 50.05 | 13.9028
16 | [13 empty] | 8321.3912 | 34.84 | 9.6778 | 9219.4517 | 38.6 | 10.7222 | 11954.2373 | 50.05 | 13.9028
17 | [13 empty] | 8321.3912 | 34.84 | 9.6778 | 9219.4517 | 38.6 | 10.7222 | 11954.2373 | 50.05 | 13.9028
18 | 94.5548 | 2.8909 | 0.9995 | 0.1462 | 0.188 | 0.002 | 0.0429 | 0.0346 | 0.0413 | 0.003 | 0.848 | 0.2488 | 0.713 | 8295.1181 | 34.73 | 9.6472 | 9190.7902 | 38.48 | 10.6889 | 11944.6835 | 50.01 | 13.8917 |  |  | <0,0001 | 0.0038
19 | [13 empty] | 8295.1181 | 34.73 | 9.6472 | 9190.7902 | 38.48 | 10.6889 | 11944.6835 | 50.01 | 13.8917
20 | 94.3169 | 3.0039 | 1.0596 | 0.1521 | 0.2032 | 0.0021 | 0.0468 | 0.0378 | 0.0408 | 0.0018 | 0.8774 | 0.2575 | 0.7151 | 8311.8373 | 34.8 | 9.6667 | 9207.5094 | 38.55 | 10.7083 | 11949.4604 | 50.03 | 13.8972
21 | 93.9875 | 3.1498 | 1.1258 | 0.1612 | 0.2245 | 0.0023 | 0.0545 | 0.0448 | 0.0465 | 0.0026 | 0.928 | 0.2725 | 0.7183 | 8335.7219 | 34.9 | 9.6944 | 9233.7825 | 38.66 | 10.7389 | 11956.6258 | 50.06 | 13.9056 | -13.6 | -11
22 | [13 empty] | 8335.7219 | 34.9 | 9.6944 | 9233.7825 | 38.66 | 10.7389 | 11956.6258 | 50.06 | 13.9056
23 | [13 empty] | 8335.7219 | 34.9 | 9.6944 | 9233.7825 | 38.66 | 10.7389 | 11956.6258 | 50.06 | 13.9056
24 | [13 empty] | 8335.7219 | 34.9 | 9.6944 | 9233.7825 | 38.66 | 10.7389 | 11956.6258 | 50.06 | 13.9056
25 | [13 empty] | 8335.7219 | 34.9 | 9.6944 | 9233.7825 | 38.66 | 10.7389 | 11956.6258 | 50.06 | 13.9056
26 | 94.57 | 2.8537 | 0.9985 | 0.1474 | 0.1926 | 0.0021 | 0.0465 | 0.0389 | 0.0582 | 0.0031 | 0.845 | 0.2441 | 0.7135 | 8302.2835 | 34.76 | 9.6556 | 9197.9556 | 38.51 | 10.6972 | 11949.4604 | 50.03 | 13.8972 |  |  | <0,0001 | 0.0039
27 | [13 empty] | 8302.2835 | 34.76 | 9.6556 | 9197.9556 | 38.51 | 10.6972 | 11949.4604 | 50.03 | 13.8972
28 | 95.5201 | 2.419 | 0.7962 | 0.1218 | 0.1358 | 0.0015 | 0.0292 | 0.0233 | 0.0329 | 0.0025 | 0.7161 | 0.2014 | 0.7044 | 8233.0182 | 34.47 | 9.575 | 9121.5249 | 38.19 | 10.6083 | 11927.9642 | 49.94 | 13.8722 | -13.2 | -11 |  |  | відсутні
29 | [13 empty] | 8233.0182 | 34.47 | 9.575 | 9121.5249 | 38.19 | 10.6083 | 11927.9642 | 49.94 | 13.8722
30 | [13 empty] | 8233.0182 | 34.47 | 9.575 | 9121.5249 | 38.19 | 10.6083 | 11927.9642 | 49.94 | 13.8722
31 | [13 empty] | 8233.0182 | 34.47 | 9.575 | 9121.5249 | 38.19 | 10.6083 | 11927.9642 | 49.94 | 13.8722
Рівень одоризації відповідає вимогам чинних нормативних документів | [13 empty] | 8295.9302 | 34.7334 | 9.6482 | 9190.623 | 38.4793 | 10.6887
Середньозважене значення теплоти згоряння:
| Начальник Криворізького ЛВУМГ | [8 empty] | Охримчук А.О. | [10 empty] | 2018-01-02
|  | Підрозділу підприємства, якому підпорядкована лабораторія | [8 empty] | прізвище | [5 empty] | підпис |  |  |  | дата
| Завідувач ВХАЛ | [8 empty] | Степанова О.Г. | [10 empty] | 2018-01-02
|  | Лабораторія, де здійснювалось вимірювання газу | [8 empty] | прізвище | [5 empty] | підпис |  |  |  | дата
| Начальник служби ГВ і М | [8 empty] | Байда Ю.А. | [10 empty] | 2018-01-02
|  | Підрозділу, відповідального за облік газу за маршрутом | [8 empty] | прізвище | [5 empty] | підпис |  |  |  | дата

## додаток
Додаток до Паспорту фізико-хімічних показників природного газу. Маршрут №620
Область | ГРС, прямий споживач | Cередньозважене значення вищої теплоти згоряння
|  | ккал/м³ | МДж/м³ | кВт*год./м³
Маршрут №620 |  | 9190.623 | 38.4793 | 10.6887
Дніпропетровська | ГРС м.Жовтi Води, Завод | 9191.3157 | 38.4822 | 10.6895
Дніпропетровська | ГРС м.Жовтi Води, Мiсто | 9189.0944 | 38.4729 | 10.6869
Дніпропетровська | ГРС м.П`ятихатки | 9191.1485 | 38.4815 | 10.6893
Дніпропетровська | ГРС-3 м.Кривий Ріг, ПівнГЗК | 9190.7186 | 38.4797 | 10.6888
Дніпропетровська | ГРС-3 м.Кривой Ріг, місто | 9190.3364 | 38.4781 | 10.6884
Кіровоградська | ГРС м.Жовті Води, с.Володимирiвка | 9191.0052 | 38.4809 | 10.6891
Кіровоградська | Петрове ДКК | 9190.838 | 38.4802 | 10.6889
Начальник Криворізького ЛВУМГ |  | Охримчук А.О. |  |  | 2018-01-02
Підрозділу підприємства, якому підпорядкована лабораторія |  | прізвище |  | підпис | дата
Завідувач ВХАЛ |  | Степанова О.Г. |  |  | 2018-01-02
Лабораторія, де здійснювалось вимірювання газу |  | прізвище |  | підпис | дата
Начальник служби ГВ і М |  | Байда Ю.А. |  |  | 2018-01-02
Підрозділу, відповідального за облік газу за маршрутом |  | прізвище |  | підпис | дата