## паспорт
ПАТ "УКРТРАНСГАЗ" | [5 empty] | ПАСПОРТ ФІЗИКО-ХІМІЧНИХ ПОКАЗНИКІВ ПРИРОДНОГО ГАЗУ №622 | [18 empty] | Маршрут №622
УМГ "ХАРКІВТРАНСГАЗ" | [5 empty] | переданого Криворізьким ЛВУМГ та прийнятого ПАТ "Криворіжгаз",ПАТ "Дніпропетровськгаз" , ВАТ "Кіровоградгаз" Кіровоградська обл, ПАТ КТЗ "Констар", ПАТ КТЗ "Констар" Випробувальний стенд, ПАТ ІВП "ЕНЕРГІЯ"
Криворізьке ЛВУМГ
Вимірювальна хіміко-аналітична лабораторія
по газопроводу "ШДО" , "ШДКРІ", "ЄККР"
Свідоцтво № ПЄ 0048/2013 чинне до 16.05.2018р. | [20 empty] | за період з 01.12.2017р. по 31.12.2017р.
Число місяця | Компонентний склад, % мол. | [11 empty] | Фізико-хімічні показники газу обчислені на основі компонентного складу, 101,325 кПа | [9 empty] | Температура точки роси вологи (Р = 3.92 МПа), °С | Температура точки роси вуглеводнів, °С | Масова концентрація сірководню, г/м3 | Масова концентрація меркаптанової сірки, г/м3 | Маса механічних домішок, г/м3
[13 empty] | Густина абсолютна, кг/м3,при 20 ºС, | Температура вимірювання/згоряння при 20/25°С
| метан, С1 | етан, С2 | пропан, С3 | ізо-бутан, і-С4 | н-бутан, н-С4 | нео-пентан, нео-С5 | ізо-пентан, і-С5 | н-пентан, н-С5 | гексани та вищі, С6+ | кисень, О2 | азот, N2 | діоксид вуглецю, CО2 |  | Теплота згоряння нижча |  |  | Теплота згоряння вища |  |  | Число Воббе вище
[14 empty] | ккал/м3 | МДж/м3 | кВт⋅год/м3 | ккал/м3 | МДж/м3 | кВт⋅год/м3 | ккал/м3 | МДж/м3 | кВт⋅год/м3
1 | 94.5876 | 2.8637 | 0.9975 | 0.1467 | 0.1899 | 0.002 | 0.0442 | 0.0362 | 0.0479 | 0.0029 | 0.8339 | 0.2476 | 0.713 | 8297.5066 | 34.74 | 9.65 | 9193.1787 | 38.49 | 10.6917 | 11947.0719 | 50.02 | 13.8944 |  |  |  |  | відсутні
2 | [13 empty] | 8297.5066 | 34.74 | 9.65 | 9193.1787 | 38.49 | 10.6917 | 11947.0719 | 50.02 | 13.8944
3 | [13 empty] | 8297.5066 | 34.74 | 9.65 | 9193.1787 | 38.49 | 10.6917 | 11947.0719 | 50.02 | 13.8944
4 | 95.23 | 2.5672 | 0.8633 | 0.1308 | 0.1517 | 0.0017 | 0.0328 | 0.0258 | 0.0293 | 0.0027 | 0.7473 | 0.2175 | 0.7069 | 8249.7374 | 34.54 | 9.5944 | 9143.0211 | 38.28 | 10.6333 | 11932.7412 | 49.96 | 13.8778
5 | 95.269 | 2.5456 | 0.8478 | 0.1287 | 0.1486 | 0.0016 | 0.0317 | 0.0249 | 0.0284 | 0.0041 | 0.7528 | 0.2168 | 0.7065 | 8244.9605 | 34.52 | 9.5889 | 9135.8557 | 38.25 | 10.625 | 11930.3527 | 49.95 | 13.875 |  |  | <0,0001 | 0.0063
6 | 95.2852 | 2.5283 | 0.8472 | 0.128 | 0.1501 | 0.0017 | 0.0323 | 0.0256 | 0.0289 | 0.0039 | 0.7527 | 0.2162 | 0.7064 | 8244.9605 | 34.52 | 9.5889 | 9135.8557 | 38.25 | 10.625 | 11930.3527 | 49.95 | 13.875 | -10.3 | -8.7
7 | 94.0545 | 3.1082 | 1.0993 | 0.1598 | 0.2212 | 0.0023 | 0.0556 | 0.0473 | 0.067 | 0.0038 | 0.9097 | 0.2714 | 0.7182 | 8338.1104 | 34.91 | 9.6972 | 9233.7825 | 38.66 | 10.7389 | 11959.0142 | 50.07 | 13.9083
8 | 94.0286 | 3.1257 | 1.1121 | 0.1603 | 0.2192 | 0.0022 | 0.0526 | 0.0436 | 0.0599 | 0.0047 | 0.9191 | 0.272 | 0.7181 | 8335.7219 | 34.9 | 9.6944 | 9231.394 | 38.65 | 10.7361 | 11956.6258 | 50.06 | 13.9056
9 | [13 empty] | 8335.7219 | 34.9 | 9.6944 | 9231.394 | 38.65 | 10.7361 | 11956.6258 | 50.06 | 13.9056
10 | [13 empty] | 8335.7219 | 34.9 | 9.6944 | 9231.394 | 38.65 | 10.7361 | 11956.6258 | 50.06 | 13.9056
11 | 94.2845 | 3.0029 | 1.057 | 0.1534 | 0.2056 | 0.0022 | 0.049 | 0.0406 | 0.0571 | 0.003 | 0.883 | 0.2617 | 0.7159 | 8319.0027 | 34.83 | 9.675 | 9214.6748 | 38.58 | 10.7167 | 11951.8488 | 50.04 | 13.9
12 | 94.2299 | 3.0183 | 1.0697 | 0.1555 | 0.211 | 0.0022 | 0.0505 | 0.0418 | 0.0554 | 0.0045 | 0.8977 | 0.2634 | 0.7163 | 8321.3912 | 34.84 | 9.6778 | 9217.0633 | 38.59 | 10.7194 | 11951.8488 | 50.04 | 13.9 |  |  | <0,0001 | 0.0034
13 | 94.2683 | 3.007 | 1.0657 | 0.155 | 0.2089 | 0.0022 | 0.0497 | 0.041 | 0.0523 | 0.0039 | 0.8844 | 0.2616 | 0.716 | 8319.0027 | 34.83 | 9.675 | 9214.6748 | 38.58 | 10.7167 | 11951.8488 | 50.04 | 13.9
14 | 94.3088 | 2.9863 | 1.0543 | 0.1533 | 0.2066 | 0.0022 | 0.0493 | 0.0408 | 0.0539 | 0.0028 | 0.8825 | 0.2592 | 0.7156 | 8316.6142 | 34.82 | 9.6722 | 9212.2864 | 38.57 | 10.7139 | 11951.8488 | 50.04 | 13.9 | -9.9 | -7.4
15 | 94.8262 | 2.7412 | 0.9397 | 0.1396 | 0.1758 | 0.0019 | 0.0403 | 0.0327 | 0.0428 | 0.003 | 0.8195 | 0.2372 | 0.7108 | 8278.3989 | 34.66 | 9.6278 | 9171.6826 | 38.4 | 10.6667 | 11937.5181 | 49.98 | 13.8833
16 | [13 empty] | 8278.3989 | 34.66 | 9.6278 | 9171.6826 | 38.4 | 10.6667 | 11937.5181 | 49.98 | 13.8833
17 | [13 empty] | 8278.3989 | 34.66 | 9.6278 | 9171.6826 | 38.4 | 10.6667 | 11937.5181 | 49.98 | 13.8833
18 | 94.6231 | 2.8562 | 0.9797 | 0.1433 | 0.1839 | 0.002 | 0.0422 | 0.0341 | 0.0402 | 0.0039 | 0.8466 | 0.2449 | 0.7123 | 8290.3412 | 34.71 | 9.6417 | 9183.6249 | 38.45 | 10.6806 | 11942.295 | 50 | 13.8889
19 | 95.3428 | 2.5135 | 0.827 | 0.1251 | 0.1404 | 0.0016 | 0.0295 | 0.0227 | 0.0265 | 0.0037 | 0.7536 | 0.2135 | 0.7056 | 8237.7951 | 34.49 | 9.5806 | 9128.6903 | 38.22 | 10.6167 | 11925.5758 | 49.93 | 13.8694 |  |  | <0,0001 | 0.006
20 | 93.903 | 3.1704 | 1.1286 | 0.1624 | 0.2304 | 0.0024 | 0.0602 | 0.0515 | 0.0756 | 0.0014 | 0.9386 | 0.2754 | 0.7168 | 8323.7796 | 34.85 | 9.6806 | 9221.8402 | 38.61 | 10.725 | 11951.8488 | 50.04 | 13.9 | -10.7 | -8
21 | 94.1768 | 3.0524 | 1.076 | 0.1559 | 0.2105 | 0.0022 | 0.0508 | 0.0422 | 0.0598 | 0.0041 | 0.9047 | 0.2646 | 0.7168 | 8323.7796 | 34.85 | 9.6806 | 9221.8402 | 38.61 | 10.725 | 11951.8488 | 50.04 | 13.9
22 | 94.3916 | 2.9516 | 1.0311 | 0.1502 | 0.1977 | 0.0021 | 0.0468 | 0.0385 | 0.0508 | 0.0042 | 0.8792 | 0.256 | 0.7147 | 8307.0604 | 34.78 | 9.6611 | 9202.7325 | 38.53 | 10.7028 | 11947.0719 | 50.02 | 13.8944
23 | [13 empty] | 8307.0604 | 34.78 | 9.6611 | 9202.7325 | 38.53 | 10.7028 | 11947.0719 | 50.02 | 13.8944
24 | [13 empty] | 8307.0604 | 34.78 | 9.6611 | 9202.7325 | 38.53 | 10.7028 | 11947.0719 | 50.02 | 13.8944
25 | [13 empty] | 8307.0604 | 34.78 | 9.6611 | 9202.7325 | 38.53 | 10.7028 | 11947.0719 | 50.02 | 13.8944
26 | 95.4992 | 2.4413 | 0.8005 | 0.1224 | 0.1333 | 0.0015 | 0.0276 | 0.0211 | 0.0245 | 0.0036 | 0.7224 | 0.2028 | 0.7043 | 8228.2413 | 34.45 | 9.5694 | 9119.1365 | 38.18 | 10.6056 | 11925.5758 | 49.93 | 13.8694 |  |  | <0,0001 | 0.0044
27 | 95.607 | 2.3931 | 0.7759 | 0.1191 | 0.1276 | 0.0015 | 0.026 | 0.0198 | 0.0216 | 0.0026 | 0.7083 | 0.1974 | 0.7033 | 8221.0759 | 34.42 | 9.5611 | 9111.9711 | 38.15 | 10.5972 | 11923.1873 | 49.92 | 13.8667 |  |  |  |  | відсутні
28 | 95.6696 | 2.3573 | 0.7629 | 0.1169 | 0.124 | 0.0014 | 0.0248 | 0.0187 | 0.0193 | 0.0032 | 0.7065 | 0.1953 | 0.7027 | 8216.299 | 34.4 | 9.5556 | 9104.8057 | 38.12 | 10.5889 | 11920.7989 | 49.91 | 13.8639 | -11.1 | -8.9
29 | 94.1545 | 3.088 | 1.1426 | 0.1633 | 0.2291 | 0.0021 | 0.053 | 0.0434 | 0.042 | 0.0015 | 0.8264 | 0.2541 | 0.7173 | 8342.8873 | 34.93 | 9.7028 | 9240.9479 | 38.69 | 10.7472 | 11973.345 | 50.13 | 13.925
30 | [13 empty] | 8342.8873 | 34.93 | 9.7028 | 9240.9479 | 38.69 | 10.7472 | 11973.345 | 50.13 | 13.925
31 | [13 empty] | 8342.8873 | 34.93 | 9.7028 | 9240.9479 | 38.69 | 10.7472 | 11973.345 | 50.13 | 13.925
Рівень одоризації відповідає вимогам чинних нормативних документів | [13 empty] | 8296.7184 | 34.7367 | 9.6491 | 9191.4351 | 38.4827 | 10.6896
Середньозважене значення теплоти згоряння:
| Начальник Криворізького ЛВУМГ | [8 empty] | Охримчук А.О. | [10 empty] | 2018-01-02
|  | Підрозділу підприємства, якому підпорядкована лабораторія | [8 empty] | прізвище | [5 empty] | підпис |  |  |  | дата
| Завідувач ВХАЛ | [8 empty] | Степанова О.Г. | [10 empty] | 2018-01-02
|  | Лабораторія, де здійснювалось вимірювання газу | [8 empty] | прізвище | [5 empty] | підпис |  |  |  | дата
| Начальник служби ГВ і М | [8 empty] | Байда Ю.А. | [10 empty] | 2018-01-02
|  | Підрозділу, відповідального за облік газу за маршрутом | [8 empty] | прізвище | [5 empty] | підпис |  |  |  | дата

## додаток
Додаток до Паспорту фізико-хімічних показників природного газу. Маршрут №622
Область | ГРС, прямий споживач | Cередньозважене значення вищої теплоти згоряння
|  | ккал/м³ | МДж/м³ | кВт*год./м³
Маршрут №622 |  | 9191.4351 | 38.4827 | 10.6896
Дніпропетровська | ГРС с.Андрiївка Широківський р-н | 9191.7695 | 38.4841 | 10.69
Дніпропетровська | ГРС с.Гейківка | 9191.459 | 38.4828 | 10.6897
Дніпропетровська | ГРС с.Зелена Балка | 9191.2918 | 38.4821 | 10.6895
Дніпропетровська | ГРС с.Карпівка | 9191.6501 | 38.4836 | 10.6899
Дніпропетровська | ГРС с.Родіонівка | 9191.6262 | 38.4835 | 10.6899
Дніпропетровська | ГРС-4 м.Кривий Ріг, смт.Широке | 9191.2918 | 38.4821 | 10.6895
Дніпропетровська | ГРС-6 м.Кривий Ріг, ВС ПАТ КТЗ "Констар" | 0 | 0 | 0
Дніпропетровська | ГРС-6 м.Кривий Ріг, ПАТ ІВП "Енергія" | 0 | 0 | 0
Дніпропетровська | ГРС-6 м.Кривий Ріг, ПАТ КТЗ "Констар" | 9182.3829 | 38.4448 | 10.6791
Дніпропетровська | ГРС-6 м.Кривий Ріг, місто | 9191.459 | 38.4828 | 10.6897
Кіровоградська | ГРС с.Кірове Долинський р-н | 9191.674 | 38.4837 | 10.6899
Кіровоградська | ГРС с.Марфiвка, ГОКОР | 9192.7965 | 38.4884 | 10.6912
Кіровоградська | ГРС с.Марфiвка, місто | 9191.5545 | 38.4832 | 10.6898
Начальник Криворізького ЛВУМГ |  | Охримчук А.О. |  |  | 2018-01-02
Підрозділу підприємства, якому підпорядкована лабораторія |  | прізвище |  | підпис | дата
Завідувач ВХАЛ |  | Степанова О.Г. |  |  | 2018-01-02
Лабораторія, де здійснювалось вимірювання газу |  | прізвище |  | підпис | дата
Начальник служби ГВ і М |  | Байда Ю.А. |  |  | 2018-01-02
Підрозділу, відповідального за облік газу за маршрутом |  | прізвище |  | підпис | дата