## паспорт
ПАТ "УКРТРАНСГАЗ" | [5 empty] | ПАСПОРТ ФІЗИКО-ХІМІЧНИХ ПОКАЗНИКІВ ПРИРОДНОГО ГАЗУ №847 | [18 empty] | Маршрут №847
УМГ "ЧЕРКАСИТРАНСГАЗ" | [5 empty] | переданого Олександрівським ЛВУМГ та прийнятого ВАТ"Кіровоградгаз" , АГНКС Кіровоград 1, АГНКС Олександрія
Олександрівське ЛВУМГ
Вимірювальна хіміко-аналітична лабораторія
по газопроводу відводу "Кременчук-Кіровоград"
Свідоцтво № 3153 чинне до 06.08.2018 р. | [20 empty] | за період з 01.12.2017р. по 31.12.2017р.
Число місяця | Компонентний склад, % мол. | [11 empty] | Фізико-хімічні показники газу обчислені на основі компонентного складу, 101,325 кПа | [9 empty] | Температура точки роси вологи (Р = 3.92 МПа), °С | Температура точки роси вуглеводнів, °С | Масова концентрація сірководню, г/м3 | Масова концентрація меркаптанової сірки, г/м3 | Маса механічних домішок, г/м3
[13 empty] | Густина абсолютна, кг/м3,при 20 ºС, | Температура вимірювання/згоряння при 20/25°С
| метан, С1 | етан, С2 | пропан, С3 | ізо-бутан, і-С4 | н-бутан, н-С4 | нео-пентан, нео-С5 | ізо-пентан, і-С5 | н-пентан, н-С5 | гексани та вищі, С6+ | кисень, О2 | азот, N2 | діоксид вуглецю, CО2 |  | Теплота згоряння нижча |  |  | Теплота згоряння вища |  |  | Число Воббе вище
[14 empty] | ккал/м3 | МДж/м3 | кВт⋅год/м3 | ккал/м3 | МДж/м3 | кВт⋅год/м3 | ккал/м3 | МДж/м3 | кВт⋅год/м3
1 | [13 empty] | 8271.544 | 34.6313 | 9.6198 | 9162.3676 | 38.361 | 10.6558 | 11655.6799 | 48.8 | 13.5556
2 | [13 empty] | 8271.544 | 34.6313 | 9.6198 | 9162.3676 | 38.361 | 10.6558 | 11655.6799 | 48.8 | 13.5556
3 | [13 empty] | 8271.544 | 34.6313 | 9.6198 | 9162.3676 | 38.361 | 10.6558 | 11655.6799 | 48.8 | 13.5556
4 | [13 empty] | 8271.544 | 34.6313 | 9.6198 | 9162.3676 | 38.361 | 10.6558 | 11655.6799 | 48.8 | 13.5556
5 | 90.9953 | 4.2399 | 1.1488 | 0.1297 | 0.2238 | 0.0028 | 0.1086 | 0.0426 | 0.0576 | 0.0066 | 1.276 | 1.7683 | 0.7451 | 8270.517 | 34.627 | 9.6186 | 9161.1972 | 38.3561 | 10.6545 | 11647.392 | 48.7653 | 13.5459 | -16.2
6 | [13 empty] | 8270.517 | 34.627 | 9.6186 | 9161.1972 | 38.3561 | 10.6545 | 11647.392 | 48.7653 | 13.5459
7 | [13 empty] | 8270.517 | 34.627 | 9.6186 | 9161.1972 | 38.3561 | 10.6545 | 11647.392 | 48.7653 | 13.5459
8 | [13 empty] | 8270.517 | 34.627 | 9.6186 | 9161.1972 | 38.3561 | 10.6545 | 11647.392 | 48.7653 | 13.5459
9 | [13 empty] | 8270.517 | 34.627 | 9.6186 | 9161.1972 | 38.3561 | 10.6545 | 11647.392 | 48.7653 | 13.5459
10 | [13 empty] | 8270.517 | 34.627 | 9.6186 | 9161.1972 | 38.3561 | 10.6545 | 11647.392 | 48.7653 | 13.5459
11 | [13 empty] | 8270.517 | 34.627 | 9.6186 | 9161.1972 | 38.3561 | 10.6545 | 11647.392 | 48.7653 | 13.5459
12 | 90.8459 | 4.3339 | 1.1758 | 0.1307 | 0.2277 | 0.0098 | 0.0965 | 0.0414 | 0.0472 | 0.0063 | 1.2727 | 1.812 | 0.7461 | 8272.7144 | 34.6362 | 9.6212 | 9163.4185 | 38.3654 | 10.6571 | 11642.424 | 48.7445 | 13.5401 | -14.6
13 | [13 empty] | 8272.7144 | 34.6362 | 9.6212 | 9163.4185 | 38.3654 | 10.6571 | 11642.424 | 48.7445 | 13.5401
14 | [13 empty] | 8272.7144 | 34.6362 | 9.6212 | 9163.4185 | 38.3654 | 10.6571 | 11642.424 | 48.7445 | 13.5401
15 | [13 empty] | 8272.7144 | 34.6362 | 9.6212 | 9163.4185 | 38.3654 | 10.6571 | 11642.424 | 48.7445 | 13.5401
16 | [13 empty] | 8272.7144 | 34.6362 | 9.6212 | 9163.4185 | 38.3654 | 10.6571 | 11642.424 | 48.7445 | 13.5401
17 | [13 empty] | 8272.7144 | 34.6362 | 9.6212 | 9163.4185 | 38.3654 | 10.6571 | 11642.424 | 48.7445 | 13.5401
18 | [13 empty] | 8272.7144 | 34.6362 | 9.6212 | 9163.4185 | 38.3654 | 10.6571 | 11642.424 | 48.7445 | 13.5401
19 | 90.6772 | 4.3768 | 1.2156 | 0.1323 | 0.2382 | 0.0084 | 0.1157 | 0.045 | 0.0608 | 0.006 | 1.2346 | 1.8893 | 0.7487 | 8289.0037 | 34.7044 | 9.6401 | 9180.7587 | 38.438 | 10.6772 | 11644.5975 | 48.7536 | 13.5427 | -15.8
20 | [13 empty] | 8289.0037 | 34.7044 | 9.6401 | 9180.7587 | 38.438 | 10.6772 | 11644.5975 | 48.7536 | 13.5427
21 | [13 empty] | 8289.0037 | 34.7044 | 9.6401 | 9180.7587 | 38.438 | 10.6772 | 11644.5975 | 48.7536 | 13.5427
22 | [13 empty] | 8289.0037 | 34.7044 | 9.6401 | 9180.7587 | 38.438 | 10.6772 | 11644.5975 | 48.7536 | 13.5427
23 | [13 empty] | 8289.0037 | 34.7044 | 9.6401 | 9180.7587 | 38.438 | 10.6772 | 11644.5975 | 48.7536 | 13.5427
24 | [13 empty] | 8289.0037 | 34.7044 | 9.6401 | 9180.7587 | 38.438 | 10.6772 | 11644.5975 | 48.7536 | 13.5427
25 | [13 empty] | 8289.0037 | 34.7044 | 9.6401 | 9180.7587 | 38.438 | 10.6772 | 11644.5975 | 48.7536 | 13.5427
26 | [13 empty] | 8289.0037 | 34.7044 | 9.6401 | 9180.7587 | 38.438 | 10.6772 | 11644.5975 | 48.7536 | 13.5427
27 | 90.8713 | 4.3198 | 1.1509 | 0.185 | 0.1704 | 0.0004 | 0.1011 | 0.0399 | 0.0569 | 0.0065 | 1.3632 | 1.7345 | 0.7454 | 8268.5107 | 34.6186 | 9.6163 | 9158.8804 | 38.3464 | 10.6518 | 11642.4717 | 48.7447 | 13.5402 | -13.8 |  | 0,0000 | 0 | 0,0000
28 | [13 empty] | 8268.5107 | 34.6186 | 9.6163 | 9158.8804 | 38.3464 | 10.6518 | 11642.4717 | 48.7447 | 13.5402
29 | [13 empty] | 8268.5107 | 34.6186 | 9.6163 | 9158.8804 | 38.3464 | 10.6518 | 11642.4717 | 48.7447 | 13.5402
30 | [13 empty] | 8268.5107 | 34.6186 | 9.6163 | 9158.8804 | 38.3464 | 10.6518 | 11642.4717 | 48.7447 | 13.5402
31 | [13 empty] | 8268.5107 | 34.6186 | 9.6163 | 9158.8804 | 38.3464 | 10.6518 | 11642.4717 | 48.7447 | 13.5402
Рівень одоризації відповідає вимогам чинних нормативних документів | [13 empty] | 8276.1537 | 34.6506 | 9.6252 | 9167.1206 | 38.3809 | 10.6614
Середньозважене значення теплоти згоряння:
| Начальник Олександрівського ЛВУМГ | [8 empty] | Сурін М.А. | [10 empty] | .01.2018
|  | Підрозділу підприємства, якому підпорядкована лабораторія | [8 empty] | прізвище | [5 empty] | підпис |  |  |  | дата
| Начальник ВХАЛ | [8 empty] | Нечипоренко А.О. | [10 empty] | .01.2018
|  | Лабораторія, де здійснювалось вимірювання газу | [8 empty] | прізвище | [5 empty] | підпис |  |  |  | дата
.01.2018
|  | Підрозділу, відповідального за облік газу за маршрутом | [8 empty] | прізвище | [5 empty] | підпис |  |  |  | дата

## додаток
Додаток до Паспорту фізико-хімічних показників природного газу. Маршрут №847
Область | ГРС, прямий споживач | Cередньозважене значення вищої теплоти згоряння
|  | ккал/м³ | МДж/м³ | кВт*год./м³
Маршрут №847 |  | 9167.1206 | 38.3809 | 10.6614
Кіровоградська | АГНКС Олександрія ( РВУ "Харківавтогаз" ) ДКК | 9166.7146 | 38.3792 | 10.6609
Кіровоградська | Богданівка ДКК | 9167.0728 | 38.3807 | 10.6613
Кіровоградська | В.Северинка ДКК | 9167.1206 | 38.3809 | 10.6614
Кіровоградська | Веселівка ДКК | 9166.9534 | 38.3802 | 10.6612
Кіровоградська | Ворошилівка ДКК | 9167.1206 | 38.3809 | 10.6614
Кіровоградська | Григор`ївка ДКК | 9166.9773 | 38.3803 | 10.6612
Кіровоградська | Дмитровка ДКК | 9167.0967 | 38.3808 | 10.6613
Кіровоградська | Знам`янка ДКК | 9167.0967 | 38.3808 | 10.6613
Кіровоградська | Кіровоград ГРС-1 ДКК, місто | 9167.1684 | 38.3811 | 10.6614
Кіровоградська | Кіровоград ГРС-1, лінія на АНГКС, Обознівку | 9167.3117 | 38.3817 | 10.6616
Кіровоградська | Кіровоград ГРС-1, промисловість | 9167.0012 | 38.3804 | 10.6612
Кіровоградська | Казарня ДКК | 9167.1445 | 38.381 | 10.6614
Кіровоградська | Константинівка ДКК | 9167.0251 | 38.3805 | 10.6613
Кіровоградська | Озера ДКК | 9167.1206 | 38.3809 | 10.6614
Кіровоградська | Олександрія ДКК, місто | 9167.1445 | 38.381 | 10.6614
Начальник Олександрівського ЛВУМГ |  | Сурін М.А. |  |  | .01.2018
Підрозділу підприємства, якому підпорядкована лабораторія |  | прізвище |  | підпис | дата
Начальник ВХАЛ |  | Нечипоренко А.О. |  |  | .01.2018
Лабораторія, де здійснювалось вимірювання газу |  | прізвище |  | підпис | дата
.01.2018
Підрозділу, відповідального за облік газу за маршрутом |  | прізвище |  | підпис | дата