## паспорт
ПАТ "УКРТРАНСГАЗ" | [5 empty] | ПАСПОРТ ФІЗИКО-ХІМІЧНИХ ПОКАЗНИКІВ ПРИРОДНОГО ГАЗУ №602 | [18 empty] | Маршрут №602
УМГ "ХАРКІВТРАНСГАЗ" | [5 empty] | переданого Первомайським ЛВУМГ та прийнятого ПАТ "Луганськгаз"
п/м КС Борова Первомайське ЛВУМГ
Вимірювальна хіміко-аналітична лабораторія
по газопроводу "Новопсков-Шебелинка"
Свідоцтво № 100-037/2013 дійсне до 24.10.2017 р. | [20 empty] | за період з 01.12.2017р. по 31.12.2017р.
Число місяця | Компонентний склад, % мол. | [11 empty] | Фізико-хімічні показники газу обчислені на основі компонентного складу, 101,325 кПа | [9 empty] | Температура точки роси вологи (Р = 3.92 МПа), °С | Температура точки роси вуглеводнів, °С | Масова концентрація сірководню, г/м3 | Масова концентрація меркаптанової сірки, г/м3 | Маса механічних домішок, г/м3
[13 empty] | Густина абсолютна, кг/м3,при 20 ºС, | Температура вимірювання/згоряння при 20/25°С
| метан, С1 | етан, С2 | пропан, С3 | ізо-бутан, і-С4 | н-бутан, н-С4 | нео-пентан, нео-С5 | ізо-пентан, і-С5 | н-пентан, н-С5 | гексани та вищі, С6+ | кисень, О2 | азот, N2 | діоксид вуглецю, CО2 |  | Теплота згоряння нижча |  |  | Теплота згоряння вища |  |  | Число Воббе вище
[14 empty] | ккал/м3 | МДж/м3 | кВт⋅год/м3 | ккал/м3 | МДж/м3 | кВт⋅год/м3 | ккал/м3 | МДж/м3 | кВт⋅год/м3
1 | 89.1628 | 3.5594 | 1.6078 | 0.283 | 0.425 | 0.0054 | 0.1685 | 0.0848 | 0.0756 | 0.0056 | 3.7046 | 0.9176 | 0.7579 | 8254.7054 | 34.5608 | 9.6002 | 9135.3541 | 38.2479 | 10.6244 | 11516.3372 | 48.2166 | 13.3935
2 | [13 empty] | 8254.7054 | 34.5608 | 9.6002 | 9135.3541 | 38.2479 | 10.6244 | 11516.3372 | 48.2166 | 13.3935
3 | [13 empty] | 8254.7054 | 34.5608 | 9.6002 | 9135.3541 | 38.2479 | 10.6244 | 11516.3372 | 48.2166 | 13.3935
4 | 92.8906 | 3.3348 | 0.7055 | 0.0565 | 0.065 | 0.0053 | 0.048 | 0.0166 | 0.0056 | 0.0053 | 2.4085 | 0.4584 | 0.7174 | 8092.2902 | 33.8808 | 9.4113 | 8973.8943 | 37.5719 | 10.4366 | 11618.8021 | 48.6456 | 13.5127
5 | [13 empty] | 8092.2902 | 33.8808 | 9.4113 | 8973.8943 | 37.5719 | 10.4366 | 11618.8021 | 48.6456 | 13.5127
6 | 92.7553 | 3.4241 | 0.7058 | 0.0574 | 0.0687 | 0.0059 | 0.0444 | 0.0179 | 0.0101 | 0.0051 | 2.4916 | 0.4137 | 0.7179 | 8096.6133 | 33.8989 | 9.4164 | 8971.2431 | 37.5608 | 10.4336 | 11619.9008 | 48.6502 | 13.5139
7 | [13 empty] | 8096.6133 | 33.8989 | 9.4164 | 8971.2431 | 37.5608 | 10.4336 | 11619.9008 | 48.6502 | 13.5139
8 | 92.2859 | 3.4692 | 0.7136 | 0.0548 | 0.0724 | 0.0055 | 0.0545 | 0.02 | 0.0108 | 0.0052 | 2.9144 | 0.3936 | 0.7205 | 8071.5106 | 33.7938 | 9.3872 | 8943.107 | 37.443 | 10.4008 | 11562.9838 | 48.4119 | 13.4478
9 | [13 empty] | 8071.5106 | 33.7938 | 9.3872 | 8943.107 | 37.443 | 10.4008 | 11562.9838 | 48.4119 | 13.4478
10 | [13 empty] | 8071.5106 | 33.7938 | 9.3872 | 8943.107 | 37.443 | 10.4008 | 11562.9838 | 48.4119 | 13.4478
11 | 91.6629 | 3.7869 | 0.7013 | 0.039 | 0.0509 | 0.0057 | 0.0465 | 0.0169 | 0.0071 | 0.0058 | 3.1755 | 0.5013 | 0.7237 | 8049.1068 | 33.7 | 9.3611 | 8918.5059 | 37.34 | 10.3722 | 11505.207 | 48.17 | 13.3806
12 | [13 empty] | 8049.1068 | 33.7 | 9.3611 | 8918.5059 | 37.34 | 10.3722 | 11505.207 | 48.17 | 13.3806
13 | 92.0137 | 3.6679 | 0.6879 | 0.0437 | 0.055 | 0.0056 | 0.0345 | 0.0152 | 0.0068 | 0.005 | 2.9067 | 0.5581 | 0.722 | 8056.2722 | 33.73 | 9.3694 | 8925.6713 | 37.37 | 10.3806 | 11529.0916 | 48.27 | 13.4083
14 | [13 empty] | 8056.2722 | 33.73 | 9.3694 | 8925.6713 | 37.37 | 10.3806 | 11529.0916 | 48.27 | 13.4083
15 | 92.0933 | 3.6035 | 0.6705 | 0.0426 | 0.0555 | 0.0054 | 0.0296 | 0.013 | 0.0059 | 0.0047 | 2.9673 | 0.5088 | 0.721 | 8046.7184 | 33.69 | 9.3583 | 8916.1174 | 37.33 | 10.3694 | 11524.3147 | 48.25 | 13.4028
16 | [13 empty] | 8046.7184 | 33.69 | 9.3583 | 8916.1174 | 37.33 | 10.3694 | 11524.3147 | 48.25 | 13.4028
17 | [13 empty] | 8046.7184 | 33.69 | 9.3583 | 8916.1174 | 37.33 | 10.3694 | 11524.3147 | 48.25 | 13.4028
18 | 87.5111 | 3.3985 | 1.9375 | 0.391 | 0.6282 | 0.0054 | 0.2438 | 0.1329 | 0.1267 | 0.0052 | 4.1871 | 1.4326 | 0.7791 | 8309.831 | 34.7916 | 9.6643 | 9191.3873 | 38.4825 | 10.6896 | 11428.0359 | 47.8469 | 13.2908
19 | [13 empty] | 8309.831 | 34.7916 | 9.6643 | 9191.3873 | 38.4825 | 10.6896 | 11428.0359 | 47.8469 | 13.2908
20 | 91.7061 | 3.7429 | 0.7003 | 0.0419 | 0.0573 | 0.0052 | 0.0352 | 0.0139 | 0.0106 | 0.0049 | 3.1926 | 0.489 | 0.7233 | 8046.7184 | 33.69 | 9.3583 | 8913.729 | 37.32 | 10.3667 | 11502.8902 | 48.1603 | 13.3779
21 | [13 empty] | 8046.7184 | 33.69 | 9.3583 | 8913.729 | 37.32 | 10.3667 | 11502.8902 | 48.1603 | 13.3779
22 | 87.7542 | 3.4543 | 1.8368 | 0.3365 | 0.5426 | 0.0064 | 0.2256 | 0.1215 | 0.1447 | 0.0055 | 4.198 | 1.3739 | 0.775 | 8276.0104 | 34.65 | 9.625 | 9157.3518 | 38.34 | 10.65 | 11414.7322 | 47.7912 | 13.2753
23 | [13 empty] | 8276.0104 | 34.65 | 9.625 | 9157.3518 | 38.34 | 10.65 | 11414.7322 | 47.7912 | 13.2753
24 | [13 empty] | 8276.0104 | 34.65 | 9.625 | 9157.3518 | 38.34 | 10.65 | 11414.7322 | 47.7912 | 13.2753
25 | [13 empty] | 8276.0104 | 34.65 | 9.625 | 9157.3518 | 38.34 | 10.65 | 11414.7322 | 47.7912 | 13.2753
26 | [13 empty] | 8276.0104 | 34.65 | 9.625 | 9157.3518 | 38.34 | 10.65 | 11414.7322 | 47.7912 | 13.2753
27 | 87.6631 | 3.3758 | 1.8883 | 0.3483 | 0.5837 | 0.0059 | 0.2153 | 0.1155 | 0.1189 | 0.0057 | 4.3402 | 1.3393 | 0.7753 | 8268.8451 | 34.62 | 9.6167 | 9145.4095 | 38.29 | 10.6361 | 11400.0193 | 47.7296 | 13.2582
28 | [13 empty] | 8268.8451 | 34.62 | 9.6167 | 9145.4095 | 38.29 | 10.6361 | 11400.0193 | 47.7296 | 13.2582
29 | 87.8245 | 3.4437 | 1.9426 | 0.3422 | 0.5347 | 0.0061 | 0.2156 | 0.1177 | 0.1182 | 0.0048 | 4.0088 | 1.4412 | 0.7749 | 8287.9527 | 34.7 | 9.6389 | 9166.9056 | 38.38 | 10.6611 | 11429.8272 | 47.8544 | 13.2929
30 | [13 empty] | 8287.9527 | 34.7 | 9.6389 | 9166.9056 | 38.38 | 10.6611 | 11429.8272 | 47.8544 | 13.2929
31 | [13 empty] | 8287.9527 | 34.7 | 9.6389 | 9166.9056 | 38.38 | 10.6611 | 11429.8272 | 47.8544 | 13.2929
Рівень одоризації відповідає вимогам чинних нормативних документів | [13 empty] | 8170.2734 | 34.2073 | 9.502 | 9046.1929 | 37.8746 | 10.5207
Середньозважене значення теплоти згоряння:
| Головний інженер Первомайського ЛВУМГ | [8 empty] | Журавель І.В. | [10 empty] | 2018-01-02
|  | Підрозділу підприємства, якому підпорядкована лабораторія | [8 empty] | прізвище | [5 empty] | підпис |  |  |  | дата
| Начальник ВХАЛ | [8 empty] | Карапута В.М. | [10 empty] | 2018-01-02
|  | Лабораторія, де здійснювалось вимірювання газу | [8 empty] | прізвище | [5 empty] | підпис |  |  |  | дата
| Інженер І кат. групи газовимірювань та метрології | [8 empty] | Юрченко В.М. | [10 empty] | 2018-01-02
|  | Підрозділу, відповідального за облік газу за маршрутом | [8 empty] | прізвище | [5 empty] | підпис |  |  |  | дата

## додаток
Додаток до Паспорту фізико-хімічних показників природного газу. Маршрут №602
Область | ГРС, прямий споживач | Cередньозважене значення вищої теплоти згоряння
|  | ккал/м³ | МДж/м³ | кВт*год./м³
Маршрут №602 |  | 9046.1929 | 37.8746 | 10.5207
Луганська | ГРС м.Сватове | 9046.0974 | 37.8742 | 10.5206
Луганська | ГРС с.Коломийчиха | 9046.6706 | 37.8766 | 10.5213
Луганська | ГРС с.Коноплянівка | 9046.9095 | 37.8776 | 10.5216
Луганська | ГРС с.Попівка | 9046.5751 | 37.8762 | 10.5212
Головний інженер Первомайського ЛВУМГ |  | Журавель І.В. |  |  | 2018-01-02
Підрозділу підприємства, якому підпорядкована лабораторія |  | прізвище |  | підпис | дата
Начальник ВХАЛ |  | Карапута В.М. |  |  | 2018-01-02
Лабораторія, де здійснювалось вимірювання газу |  | прізвище |  | підпис | дата
Інженер І кат. групи газовимірювань та метрології |  | Юрченко В.М. |  |  | 2018-01-02
Підрозділу, відповідального за облік газу за маршрутом |  | прізвище |  | підпис | дата