## паспорт
ПАТ "УКРТРАНСГАЗ" | [5 empty] | ПАСПОРТ ФІЗИКО-ХІМІЧНИХ ПОКАЗНИКІВ ПРИРОДНОГО ГАЗУ №624 | [18 empty] | Маршрут №624
УМГ "ХАРКІВТРАНСГАЗ" | [5 empty] | переданого Сєвєродонецьким ЛВУМГ та прийнятого ПАТ "Луганськгаз"
Новопсковський п/м Сєвєродонецьке ЛВУМГ
Вимірювальна хіміко-аналітична лабораторія
по газопроводах "Краснодарський Край - Серпухов" 1н. та 2н.
Свідоцтво № РЬ 417/2014 чинне до 31.12.2018 р. | [20 empty] | за період з 01.12.2017р. по 31.12.2017р.
Число місяця | Компонентний склад, % мол. | [11 empty] | Фізико-хімічні показники газу обчислені на основі компонентного складу, 101,325 кПа | [9 empty] | Температура точки роси вологи (Р = 3.92 МПа), °С | Температура точки роси вуглеводнів, °С | Масова концентрація сірководню, г/м3 | Масова концентрація меркаптанової сірки, г/м3 | Маса механічних домішок, г/м3
[13 empty] | Густина абсолютна, кг/м3,при 20 ºС, | Температура вимірювання/згоряння при 20/25°С
| метан, С1 | етан, С2 | пропан, С3 | ізо-бутан, і-С4 | н-бутан, н-С4 | нео-пентан, нео-С5 | ізо-пентан, і-С5 | н-пентан, н-С5 | гексани та вищі, С6+ | кисень, О2 | азот, N2 | діоксид вуглецю, CО2 |  | Теплота згоряння нижча |  |  | Теплота згоряння вища |  |  | Число Воббе вище
[14 empty] | ккал/м3 | МДж/м3 | кВт⋅год/м3 | ккал/м3 | МДж/м3 | кВт⋅год/м3 | ккал/м3 | МДж/м3 | кВт⋅год/м3
1 | 96.5377 | 1.828 | 0.5385 | 0.0857 | 0.0805 | 0.001 | 0.0162 | 0.011 | 0.0063 | 0.0084 | 0.8076 | 0.0791 | 0.694 | 8132.7029 | 34.05 | 9.4583 | 9016.4327 | 37.75 | 10.4861 | 11877.8066 | 49.73 | 13.8139
2 | [13 empty] | 8132.7029 | 34.05 | 9.4583 | 9016.4327 | 37.75 | 10.4861 | 11877.8066 | 49.73 | 13.8139
3 | [13 empty] | 8132.7029 | 34.05 | 9.4583 | 9016.4327 | 37.75 | 10.4861 | 11877.8066 | 49.73 | 13.8139
4 | [13 empty] | 8132.7029 | 34.05 | 9.4583 | 9016.4327 | 37.75 | 10.4861 | 11877.8066 | 49.73 | 13.8139
5 | [13 empty] | 8132.7029 | 34.05 | 9.4583 | 9016.4327 | 37.75 | 10.4861 | 11877.8066 | 49.73 | 13.8139
6 | [13 empty] | 8132.7029 | 34.05 | 9.4583 | 9016.4327 | 37.75 | 10.4861 | 11877.8066 | 49.73 | 13.8139
7 | [13 empty] | 8132.7029 | 34.05 | 9.4583 | 9016.4327 | 37.75 | 10.4861 | 11877.8066 | 49.73 | 13.8139
8 | 92.0747 | 3.3193 | 0.7078 | 0.076 | 0.1211 | 0.0004 | 0.0133 | 0.01 | 0.0078 | 0.0147 | 3.3672 | 0.2877 | 0.7204 | 8029.9992 | 33.62 | 9.3389 | 8899.3982 | 37.26 | 10.35 | 11505.207 | 48.17 | 13.3806
9 | [13 empty] | 8029.9992 | 33.62 | 9.3389 | 8899.3982 | 37.26 | 10.35 | 11505.207 | 48.17 | 13.3806
10 | [13 empty] | 8029.9992 | 33.62 | 9.3389 | 8899.3982 | 37.26 | 10.35 | 11505.207 | 48.17 | 13.3806
11 | [13 empty] | 8029.9992 | 33.62 | 9.3389 | 8899.3982 | 37.26 | 10.35 | 11505.207 | 48.17 | 13.3806
12 | [13 empty] | 8029.9992 | 33.62 | 9.3389 | 8899.3982 | 37.26 | 10.35 | 11505.207 | 48.17 | 13.3806
13 | [13 empty] | 8029.9992 | 33.62 | 9.3389 | 8899.3982 | 37.26 | 10.35 | 11505.207 | 48.17 | 13.3806
14 | [13 empty] | 8029.9992 | 33.62 | 9.3389 | 8899.3982 | 37.26 | 10.35 | 11505.207 | 48.17 | 13.3806
15 | 93.4178 | 3.059 | 0.6533 | 0.0632 | 0.0753 | 0.0006 | 0.0139 | 0.0101 | 0.0047 | 0.0066 | 2.4183 | 0.2772 | 0.7123 | 8072.9914 | 33.8 | 9.3889 | 8947.1674 | 37.46 | 10.4056 | 11634.1838 | 48.71 | 13.5306
16 | [13 empty] | 8072.9914 | 33.8 | 9.3889 | 8947.1674 | 37.46 | 10.4056 | 11634.1838 | 48.71 | 13.5306
17 | [13 empty] | 8072.9914 | 33.8 | 9.3889 | 8947.1674 | 37.46 | 10.4056 | 11634.1838 | 48.71 | 13.5306
18 | [13 empty] | 8072.9914 | 33.8 | 9.3889 | 8947.1674 | 37.46 | 10.4056 | 11634.1838 | 48.71 | 13.5306
19 | [13 empty] | 8072.9914 | 33.8 | 9.3889 | 8947.1674 | 37.46 | 10.4056 | 11634.1838 | 48.71 | 13.5306
20 | [13 empty] | 8072.9914 | 33.8 | 9.3889 | 8947.1674 | 37.46 | 10.4056 | 11634.1838 | 48.71 | 13.5306
21 | [13 empty] | 8072.9914 | 33.8 | 9.3889 | 8947.1674 | 37.46 | 10.4056 | 11634.1838 | 48.71 | 13.5306
22 | 92.3219 | 3.3983 | 0.7118 | 0.0619 | 0.0869 | 0.0005 | 0.0194 | 0.0148 | 0.0068 | 0.0073 | 3.0741 | 0.2963 | 0.7189 | 8053.8837 | 33.72 | 9.3667 | 8923.2828 | 37.36 | 10.3778 | 11550.5877 | 48.36 | 13.4333
23 | [13 empty] | 8053.8837 | 33.72 | 9.3667 | 8923.2828 | 37.36 | 10.3778 | 11550.5877 | 48.36 | 13.4333
24 | [13 empty] | 8053.8837 | 33.72 | 9.3667 | 8923.2828 | 37.36 | 10.3778 | 11550.5877 | 48.36 | 13.4333
25 | [13 empty] | 8053.8837 | 33.72 | 9.3667 | 8923.2828 | 37.36 | 10.3778 | 11550.5877 | 48.36 | 13.4333
26 | [13 empty] | 8053.8837 | 33.72 | 9.3667 | 8923.2828 | 37.36 | 10.3778 | 11550.5877 | 48.36 | 13.4333
27 | [13 empty] | 8053.8837 | 33.72 | 9.3667 | 8923.2828 | 37.36 | 10.3778 | 11550.5877 | 48.36 | 13.4333
28 | [13 empty] | 8053.8837 | 33.72 | 9.3667 | 8923.2828 | 37.36 | 10.3778 | 11550.5877 | 48.36 | 13.4333
29 | 92.1396 | 3.5919 | 0.664 | 0.0429 | 0.055 | 0.0004 | 0.012 | 0.0098 | 0.0062 | 0.0112 | 3.015 | 0.452 | 0.7198 | 8039.553 | 33.66 | 9.35 | 8906.5636 | 37.29 | 10.3583 | 11521.9262 | 48.24 | 13.4
30 | [13 empty] | 8039.553 | 33.66 | 9.35 | 8906.5636 | 37.29 | 10.3583 | 11521.9262 | 48.24 | 13.4
31 | [13 empty] | 8039.553 | 33.66 | 9.35 | 8906.5636 | 37.29 | 10.3583 | 11521.9262 | 48.24 | 13.4
Рівень одоризації відповідає вимогам чинних нормативних документів | [13 empty] | 8069.1221 | 33.7838 | 9.3844 | 8942.5338 | 37.4406 | 10.4002
Середньозважене значення теплоти згоряння:
| Заступник начальника Сєвєродонецького ЛВУМГ | [8 empty] | Шморгун М.А. | [10 empty] | 2018-01-02
|  | Підрозділу підприємства, якому підпорядкована лабораторія | [8 empty] | прізвище | [5 empty] | підпис |  |  |  | дата
| Завідувач ВХАЛ | [8 empty] | Гоцанюк Т.О. | [10 empty] | 2018-01-02
|  | Лабораторія, де здійснювалось вимірювання газу | [8 empty] | прізвище | [5 empty] | підпис |  |  |  | дата
| Начальник служби ГВ і М | [8 empty] | Ісаєв В.С. | [10 empty] | 2018-01-02
|  | Підрозділу, відповідального за облік газу за маршрутом | [8 empty] | прізвище | [5 empty] | підпис |  |  |  | дата

## додаток
Додаток до Паспорту фізико-хімічних показників природного газу. Маршрут №624
Область | ГРС, прямий споживач | Cередньозважене значення вищої теплоти згоряння
|  | ккал/м³ | МДж/м³ | кВт*год./м³
Маршрут №624 |  | 8942.5338 | 37.4406 | 10.4002
Луганська | Білолуцьк | 8942.5338 | 37.4406 | 10.4002
Заступник начальника Сєвєродонецького ЛВУМГ |  | Шморгун М.А. |  |  | 2018-01-02
Підрозділу підприємства, якому підпорядкована лабораторія |  | прізвище |  | підпис | дата
Завідувач ВХАЛ |  | Гоцанюк Т.О. |  |  | 2018-01-02
Лабораторія, де здійснювалось вимірювання газу |  | прізвище |  | підпис | дата
Начальник служби ГВ і М |  | Ісаєв В.С. |  |  | 2018-01-02
Підрозділу, відповідального за облік газу за маршрутом |  | прізвище |  | підпис | дата