## паспорт
ПАТ "УКРТРАНСГАЗ" | [5 empty] | ПАСПОРТ ФІЗИКО-ХІМІЧНИХ ПОКАЗНИКІВ ПРИРОДНОГО ГАЗУ №626 | [18 empty] | Маршрут №626
УМГ "ХАРКІВТРАНСГАЗ" | [5 empty] | переданого Сєвєродонецьким ЛВУМГ та прийнятого ПАТ "Луганськгаз"
Новопсковський п/м Сєвєродонецьке ЛВУМГ
Вимірювальна хіміко-аналітична лабораторія
по газопроводу "Ставрополь - Москва" 1н.
Свідоцтво № РЬ 417/2014 чинне до 31.12.2018 р. | [20 empty] | за період з 01.12.2017р. по 31.12.2017р.
Число місяця | Компонентний склад, % мол. | [11 empty] | Фізико-хімічні показники газу обчислені на основі компонентного складу, 101,325 кПа | [9 empty] | Температура точки роси вологи (Р = 3.92 МПа), °С | Температура точки роси вуглеводнів, °С | Масова концентрація сірководню, г/м3 | Масова концентрація меркаптанової сірки, г/м3 | Маса механічних домішок, г/м3
[13 empty] | Густина абсолютна, кг/м3,при 20 ºС, | Температура вимірювання/згоряння при 20/25°С
| метан, С1 | етан, С2 | пропан, С3 | ізо-бутан, і-С4 | н-бутан, н-С4 | нео-пентан, нео-С5 | ізо-пентан, і-С5 | н-пентан, н-С5 | гексани та вищі, С6+ | кисень, О2 | азот, N2 | діоксид вуглецю, CО2 |  | Теплота згоряння нижча |  |  | Теплота згоряння вища |  |  | Число Воббе вище
[14 empty] | ккал/м3 | МДж/м3 | кВт⋅год/м3 | ккал/м3 | МДж/м3 | кВт⋅год/м3 | ккал/м3 | МДж/м3 | кВт⋅год/м3
1 | [13 empty] | 8130.3144 | 34.04 | 9.4556 | 9014.0443 | 37.74 | 10.4833 | 11880.1951 | 49.74 | 13.8167
2 | [13 empty] | 8130.3144 | 34.04 | 9.4556 | 9014.0443 | 37.74 | 10.4833 | 11880.1951 | 49.74 | 13.8167
3 | [13 empty] | 8130.3144 | 34.04 | 9.4556 | 9014.0443 | 37.74 | 10.4833 | 11880.1951 | 49.74 | 13.8167
4 | [13 empty] | 8130.3144 | 34.04 | 9.4556 | 9014.0443 | 37.74 | 10.4833 | 11880.1951 | 49.74 | 13.8167
5 | 91.5754 | 3.5369 | 0.7452 | 0.0766 | 0.126 | 0.0006 | 0.0135 | 0.0095 | 0.0068 | 0.0192 | 3.5874 | 0.3029 | 0.7235 | 8029.9992 | 33.62 | 9.3389 | 8897.0098 | 37.25 | 10.3472 | 11478.934 | 48.06 | 13.35
6 | [13 empty] | 8029.9992 | 33.62 | 9.3389 | 8897.0098 | 37.25 | 10.3472 | 11478.934 | 48.06 | 13.35
7 | [13 empty] | 8029.9992 | 33.62 | 9.3389 | 8897.0098 | 37.25 | 10.3472 | 11478.934 | 48.06 | 13.35
8 | [13 empty] | 8029.9992 | 33.62 | 9.3389 | 8897.0098 | 37.25 | 10.3472 | 11478.934 | 48.06 | 13.35
9 | [13 empty] | 8029.9992 | 33.62 | 9.3389 | 8897.0098 | 37.25 | 10.3472 | 11478.934 | 48.06 | 13.35
10 | [13 empty] | 8029.9992 | 33.62 | 9.3389 | 8897.0098 | 37.25 | 10.3472 | 11478.934 | 48.06 | 13.35
11 | [13 empty] | 8029.9992 | 33.62 | 9.3389 | 8897.0098 | 37.25 | 10.3472 | 11478.934 | 48.06 | 13.35
12 | 92.4303 | 3.4119 | 0.6989 | 0.0564 | 0.0743 | 0.0006 | 0.0149 | 0.0116 | 0.0065 | 0.007 | 2.9361 | 0.3515 | 0.7183 | 8053.8837 | 33.72 | 9.3667 | 8923.2828 | 37.36 | 10.3778 | 11555.3646 | 48.38 | 13.4389
13 | [13 empty] | 8053.8837 | 33.72 | 9.3667 | 8923.2828 | 37.36 | 10.3778 | 11555.3646 | 48.38 | 13.4389
14 | [13 empty] | 8053.8837 | 33.72 | 9.3667 | 8923.2828 | 37.36 | 10.3778 | 11555.3646 | 48.38 | 13.4389
15 | [13 empty] | 8053.8837 | 33.72 | 9.3667 | 8923.2828 | 37.36 | 10.3778 | 11555.3646 | 48.38 | 13.4389
16 | [13 empty] | 8053.8837 | 33.72 | 9.3667 | 8923.2828 | 37.36 | 10.3778 | 11555.3646 | 48.38 | 13.4389
17 | [13 empty] | 8053.8837 | 33.72 | 9.3667 | 8923.2828 | 37.36 | 10.3778 | 11555.3646 | 48.38 | 13.4389
18 | [13 empty] | 8053.8837 | 33.72 | 9.3667 | 8923.2828 | 37.36 | 10.3778 | 11555.3646 | 48.38 | 13.4389
19 | 92.1726 | 3.4006 | 0.727 | 0.0671 | 0.0988 | 0.0003 | 0.0223 | 0.0167 | 0.0061 | 0.0084 | 3.2427 | 0.2374 | 0.7197 | 8051.4953 | 33.71 | 9.3639 | 8920.8944 | 37.35 | 10.375 | 11538.6454 | 48.31 | 13.4194
20 | [13 empty] | 8051.4953 | 33.71 | 9.3639 | 8920.8944 | 37.35 | 10.375 | 11538.6454 | 48.31 | 13.4194
21 | [13 empty] | 8051.4953 | 33.71 | 9.3639 | 8920.8944 | 37.35 | 10.375 | 11538.6454 | 48.31 | 13.4194
22 | [13 empty] | 8051.4953 | 33.71 | 9.3639 | 8920.8944 | 37.35 | 10.375 | 11538.6454 | 48.31 | 13.4194
23 | [13 empty] | 8051.4953 | 33.71 | 9.3639 | 8920.8944 | 37.35 | 10.375 | 11538.6454 | 48.31 | 13.4194
24 | [13 empty] | 8051.4953 | 33.71 | 9.3639 | 8920.8944 | 37.35 | 10.375 | 11538.6454 | 48.31 | 13.4194
25 | [13 empty] | 8051.4953 | 33.71 | 9.3639 | 8920.8944 | 37.35 | 10.375 | 11538.6454 | 48.31 | 13.4194
26 | [13 empty] | 8051.4953 | 33.71 | 9.3639 | 8920.8944 | 37.35 | 10.375 | 11538.6454 | 48.31 | 13.4194
27 | 92.1956 | 3.52 | 0.6755 | 0.0432 | 0.0573 | 0.0003 | 0.0128 | 0.0102 | 0.01 | 0.007 | 2.9376 | 0.5305 | 0.7202 | 8037.1645 | 33.65 | 9.3472 | 8906.5636 | 37.29 | 10.3583 | 11517.1493 | 48.22 | 13.3944
28 | [13 empty] | 8037.1645 | 33.65 | 9.3472 | 8906.5636 | 37.29 | 10.3583 | 11517.1493 | 48.22 | 13.3944
29 | [13 empty] | 8037.1645 | 33.65 | 9.3472 | 8906.5636 | 37.29 | 10.3583 | 11517.1493 | 48.22 | 13.3944
30 | [13 empty] | 8037.1645 | 33.65 | 9.3472 | 8906.5636 | 37.29 | 10.3583 | 11517.1493 | 48.22 | 13.3944
31 | [13 empty] | 8037.1645 | 33.65 | 9.3472 | 8906.5636 | 37.29 | 10.3583 | 11517.1493 | 48.22 | 13.3944
Рівень одоризації відповідає вимогам чинних нормативних документів | [13 empty] | 8054.3614 | 33.722 | 9.3672 | 8924.9547 | 37.367 | 10.3797
Середньозважене значення теплоти згоряння:
| Заступник начальника Сєвєродонецького ЛВУМГ | [8 empty] | Шморгун М.А | [10 empty] | 2018-01-02
|  | Підрозділу підприємства, якому підпорядкована лабораторія | [8 empty] | прізвище | [5 empty] | підпис |  |  |  | дата
| Завідувач ВХАЛ | [8 empty] | Гоцанюк Т.О. | [10 empty] | 2018-01-02
|  | Лабораторія, де здійснювалось вимірювання газу | [8 empty] | прізвище | [5 empty] | підпис |  |  |  | дата
| Начальник служби ГВ і М | [8 empty] | Ісаєв В.С. | [10 empty] | 2018-01-02
|  | Підрозділу, відповідального за облік газу за маршрутом | [8 empty] | прізвище | [5 empty] | підпис |  |  |  | дата

## додаток
Додаток до Паспорту фізико-хімічних показників природного газу. Маршрут №626
Область | ГРС, прямий споживач | Cередньозважене значення вищої теплоти згоряння
|  | ккал/м³ | МДж/м³ | кВт*год./м³
Маршрут №626 |  | 8924.9547 | 37.367 | 10.3797
Луганська | Євсуг | 8924.9547 | 37.367 | 10.3797
Луганська | Тецьке | 8925.0264 | 37.3673 | 10.3798
Заступник начальника Сєвєродонецького ЛВУМГ |  | Шморгун М.А. |  |  | 2018-01-02
Підрозділу підприємства, якому підпорядкована лабораторія |  | прізвище |  | підпис | дата
Завідувач ВХАЛ |  | Гоцанюк Т.О. |  |  | 2018-01-02
Лабораторія, де здійснювалось вимірювання газу |  | прізвище |  | підпис | дата
Начальник служби ГВ і М |  | Ісаєв В.С. |  |  | 2018-01-02
Підрозділу, відповідального за облік газу за маршрутом |  | прізвище |  | підпис | дата