## паспорт
ПАТ "УКРТРАНСГАЗ" | [5 empty] | ПАСПОРТ ФІЗИКО-ХІМІЧНИХ ПОКАЗНИКІВ ПРИРОДНОГО ГАЗУ №628 | [18 empty] | Маршрут №628
УМГ "ХАРКІВТРАНСГАЗ" | [5 empty] | переданого Сєвєродонецьким ЛВУМГ та прийнятого ПАТ "Луганськгаз"
Новопсковський п/м Сєвєродонецьке ЛВУМГ
Вимірювальна хіміко-аналітична лабораторія
по газопроводу "Ставрополь - Москва" 2н.
Свідоцтво № РЬ 417/2014 чинне до 31.12.2018 р. | [20 empty] | за період з 01.12.2017р. по 31.12.2017р.
Число місяця | Компонентний склад, % мол. | [11 empty] | Фізико-хімічні показники газу обчислені на основі компонентного складу, 101,325 кПа | [9 empty] | Температура точки роси вологи (Р = 3.92 МПа), °С | Температура точки роси вуглеводнів, °С | Масова концентрація сірководню, г/м3 | Масова концентрація меркаптанової сірки, г/м3 | Маса механічних домішок, г/м3
[13 empty] | Густина абсолютна, кг/м3,при 20 ºС, | Температура вимірювання/згоряння при 20/25°С
| метан, С1 | етан, С2 | пропан, С3 | ізо-бутан, і-С4 | н-бутан, н-С4 | нео-пентан, нео-С5 | ізо-пентан, і-С5 | н-пентан, н-С5 | гексани та вищі, С6+ | кисень, О2 | азот, N2 | діоксид вуглецю, CО2 |  | Теплота згоряння нижча |  |  | Теплота згоряння вища |  |  | Число Воббе вище
[14 empty] | ккал/м3 | МДж/м3 | кВт⋅год/м3 | ккал/м3 | МДж/м3 | кВт⋅год/м3 | ккал/м3 | МДж/м3 | кВт⋅год/м3
1 | [13 empty] | 7996.5607 | 33.48 | 9.3 | 8861.1829 | 37.1 | 10.3056 | 11498.0416 | 48.14 | 13.3722
2 | [13 empty] | 7996.5607 | 33.48 | 9.3 | 8861.1829 | 37.1 | 10.3056 | 11498.0416 | 48.14 | 13.3722
3 | [13 empty] | 7996.5607 | 33.48 | 9.3 | 8861.1829 | 37.1 | 10.3056 | 11498.0416 | 48.14 | 13.3722
4 | [13 empty] | 7996.5607 | 33.48 | 9.3 | 8861.1829 | 37.1 | 10.3056 | 11498.0416 | 48.14 | 13.3722
5 | 91.9302 | 3.5016 | 0.6639 | 0.0491 | 0.0724 | 0.0005 | 0.0166 | 0.0121 | 0.0088 | 0.0113 | 3.5424 | 0.1911 | 0.7195 | 8018.0569 | 33.57 | 9.325 | 8885.0675 | 37.2 | 10.3333 | 11495.6532 | 48.13 | 13.3694
6 | [13 empty] | 8018.0569 | 33.57 | 9.325 | 8885.0675 | 37.2 | 10.3333 | 11495.6532 | 48.13 | 13.3694
7 | [13 empty] | 8018.0569 | 33.57 | 9.325 | 8885.0675 | 37.2 | 10.3333 | 11495.6532 | 48.13 | 13.3694
8 | [13 empty] | 8018.0569 | 33.57 | 9.325 | 8885.0675 | 37.2 | 10.3333 | 11495.6532 | 48.13 | 13.3694
9 | [13 empty] | 8018.0569 | 33.57 | 9.325 | 8885.0675 | 37.2 | 10.3333 | 11495.6532 | 48.13 | 13.3694
10 | [13 empty] | 8018.0569 | 33.57 | 9.325 | 8885.0675 | 37.2 | 10.3333 | 11495.6532 | 48.13 | 13.3694
11 | [13 empty] | 8018.0569 | 33.57 | 9.325 | 8885.0675 | 37.2 | 10.3333 | 11495.6532 | 48.13 | 13.3694
12 | 96.5043 | 1.7744 | 0.5255 | 0.0838 | 0.0792 | 0.0009 | 0.0162 | 0.011 | 0.0042 | 0.0171 | 0.9085 | 0.0749 | 0.6939 | 8118.3721 | 33.99 | 9.4417 | 9002.102 | 37.69 | 10.4694 | 11858.6989 | 49.65 | 13.7917
13 | [13 empty] | 8118.3721 | 33.99 | 9.4417 | 9002.102 | 37.69 | 10.4694 | 11858.6989 | 49.65 | 13.7917
14 | [13 empty] | 8118.3721 | 33.99 | 9.4417 | 9002.102 | 37.69 | 10.4694 | 11858.6989 | 49.65 | 13.7917
15 | [13 empty] | 8118.3721 | 33.99 | 9.4417 | 9002.102 | 37.69 | 10.4694 | 11858.6989 | 49.65 | 13.7917
16 | [13 empty] | 8118.3721 | 33.99 | 9.4417 | 9002.102 | 37.69 | 10.4694 | 11858.6989 | 49.65 | 13.7917
17 | [13 empty] | 8118.3721 | 33.99 | 9.4417 | 9002.102 | 37.69 | 10.4694 | 11858.6989 | 49.65 | 13.7917
18 | [13 empty] | 8118.3721 | 33.99 | 9.4417 | 9002.102 | 37.69 | 10.4694 | 11858.6989 | 49.65 | 13.7917
19 | 91.6912 | 3.5336 | 0.7406 | 0.0759 | 0.125 | 0.0006 | 0.013 | 0.0097 | 0.0082 | 0.0069 | 3.4955 | 0.2998 | 0.7229 | 8039.553 | 33.66 | 9.35 | 8906.5636 | 37.29 | 10.3583 | 11495.6532 | 48.13 | 13.3694
20 | [13 empty] | 8039.553 | 33.66 | 9.35 | 8906.5636 | 37.29 | 10.3583 | 11495.6532 | 48.13 | 13.3694
21 | [13 empty] | 8039.553 | 33.66 | 9.35 | 8906.5636 | 37.29 | 10.3583 | 11495.6532 | 48.13 | 13.3694
22 | [13 empty] | 8039.553 | 33.66 | 9.35 | 8906.5636 | 37.29 | 10.3583 | 11495.6532 | 48.13 | 13.3694
23 | [13 empty] | 8039.553 | 33.66 | 9.35 | 8906.5636 | 37.29 | 10.3583 | 11495.6532 | 48.13 | 13.3694
24 | [13 empty] | 8039.553 | 33.66 | 9.35 | 8906.5636 | 37.29 | 10.3583 | 11495.6532 | 48.13 | 13.3694
25 | [13 empty] | 8039.553 | 33.66 | 9.35 | 8906.5636 | 37.29 | 10.3583 | 11495.6532 | 48.13 | 13.3694
26 | [13 empty] | 8039.553 | 33.66 | 9.35 | 8906.5636 | 37.29 | 10.3583 | 11495.6532 | 48.13 | 13.3694
27 | 92.9109 | 3.3251 | 0.6962 | 0.0552 | 0.0627 | 0.0003 | 0.0126 | 0.0094 | 0.005 | 0.0112 | 2.4762 | 0.4352 | 0.7161 | 8072.9914 | 33.8 | 9.3889 | 8947.1674 | 37.46 | 10.4056 | 11603.1338 | 48.58 | 13.4944
28 | [13 empty] | 8072.9914 | 33.8 | 9.3889 | 8947.1674 | 37.46 | 10.4056 | 11603.1338 | 48.58 | 13.4944
29 | [13 empty] | 8072.9914 | 33.8 | 9.3889 | 8947.1674 | 37.46 | 10.4056 | 11603.1338 | 48.58 | 13.4944
30 | [13 empty] | 8072.9914 | 33.8 | 9.3889 | 8947.1674 | 37.46 | 10.4056 | 11603.1338 | 48.58 | 13.4944
31 | [13 empty] | 8072.9914 | 33.8 | 9.3889 | 8947.1674 | 37.46 | 10.4056 | 11603.1338 | 48.58 | 13.4944
Рівень одоризації відповідає вимогам чинних нормативних документів | [13 empty] | 8050.5638 | 33.7061 | 9.3628 | 8921.8259 | 37.3539 | 10.3761
Середньозважене значення теплоти згоряння:
| Заступник начальника Сєвєродонецького ЛВУМГ | [8 empty] | Шморгун М.А. | [10 empty] | 2018-01-02
|  | Підрозділу підприємства, якому підпорядкована лабораторія | [8 empty] | прізвище | [5 empty] | підпис |  |  |  | дата
| Завідувач ВХАЛ | [8 empty] | Гоцанюк Т.О. | [10 empty] | 2018-01-02
|  | Лабораторія, де здійснювалось вимірювання газу | [8 empty] | прізвище | [5 empty] | підпис |  |  |  | дата
| Начальник служби ГВ і М | [8 empty] | Ісаєв В.С. | [10 empty] | 2018-01-02
|  | Підрозділу, відповідального за облік газу за маршрутом | [8 empty] | прізвище | [5 empty] | підпис |  |  |  | дата

## додаток
Додаток до Паспорту фізико-хімічних показників природного газу. Маршрут №628
Область | ГРС, прямий споживач | Cередньозважене значення вищої теплоти згоряння
|  | ккал/м³ | МДж/м³ | кВт*год./м³
Маршрут №628 |  | 8921.8259 | 37.3539 | 10.3761
Луганська | Колядівка | 8921.8259 | 37.3539 | 10.3761
Заступник начальника Сєвєродонецького ЛВУМГ |  | Шморгун М.А. |  |  | 2018-01-02
Підрозділу підприємства, якому підпорядкована лабораторія |  | прізвище |  | підпис | дата
Завідувач ВХАЛ |  | Гоцанюк Т.О. |  |  | 2018-01-02
Лабораторія, де здійснювалось вимірювання газу |  | прізвище |  | підпис | дата
Начальник служби ГВ і М |  | Ісаєв В.С. |  |  | 2018-01-02
Підрозділу, відповідального за облік газу за маршрутом |  | прізвище |  | підпис | дата