## паспорт
ПАТ "УКРТРАНСГАЗ" | [5 empty] | ПАСПОРТ ФІЗИКО-ХІМІЧНИХ ПОКАЗНИКІВ ПРИРОДНОГО ГАЗУ №630 | [18 empty] | Маршрут №630
УМГ "ХАРКІВТРАНСГАЗ" | [5 empty] | переданого Сєвєродонецьким ЛВУМГ та прийнятого ПАТ "Луганськгаз"
Новопсковський п/м Сєвєродонецьке ЛВУМГ
Вимірювальна хіміко-аналітична лабораторія
по газопроводах "Краснодарський Край - Серпухов" 2н. та "Ставрополь - Москва" 2н.
Свідоцтво № РЬ 417/2014 чинне до 31.12.2018 р. | [20 empty] | за період з 01.12.2017р. по 31.12.2017р.
Число місяця | Компонентний склад, % мол. | [11 empty] | Фізико-хімічні показники газу обчислені на основі компонентного складу, 101,325 кПа | [9 empty] | Температура точки роси вологи (Р = 3.92 МПа), °С | Температура точки роси вуглеводнів, °С | Масова концентрація сірководню, г/м3 | Масова концентрація меркаптанової сірки, г/м3 | Маса механічних домішок, г/м3
[13 empty] | Густина абсолютна, кг/м3,при 20 ºС, | Температура вимірювання/згоряння при 20/25°С
| метан, С1 | етан, С2 | пропан, С3 | ізо-бутан, і-С4 | н-бутан, н-С4 | нео-пентан, нео-С5 | ізо-пентан, і-С5 | н-пентан, н-С5 | гексани та вищі, С6+ | кисень, О2 | азот, N2 | діоксид вуглецю, CО2 |  | Теплота згоряння нижча |  |  | Теплота згоряння вища |  |  | Число Воббе вище
[14 empty] | ккал/м3 | МДж/м3 | кВт⋅год/м3 | ккал/м3 | МДж/м3 | кВт⋅год/м3 | ккал/м3 | МДж/м3 | кВт⋅год/м3
1 | [13 empty] | 8058.6607 | 33.74 | 9.3722 | 8930.4482 | 37.39 | 10.3861 | 11581.6377 | 48.49 | 13.4694
2 | [13 empty] | 8058.6607 | 33.74 | 9.3722 | 8930.4482 | 37.39 | 10.3861 | 11581.6377 | 48.49 | 13.4694
3 | [13 empty] | 8058.6607 | 33.74 | 9.3722 | 8930.4482 | 37.39 | 10.3861 | 11581.6377 | 48.49 | 13.4694
4 | [13 empty] | 8058.6607 | 33.74 | 9.3722 | 8930.4482 | 37.39 | 10.3861 | 11581.6377 | 48.49 | 13.4694
5 | [13 empty] | 8058.6607 | 33.74 | 9.3722 | 8930.4482 | 37.39 | 10.3861 | 11581.6377 | 48.49 | 13.4694
6 | 92.1797 | 3.4862 | 0.7057 | 0.0554 | 0.0756 | 0.0005 | 0.0157 | 0.0127 | 0.0038 | 0.0099 | 3.1269 | 0.3279 | 0.7195 | 8044.3299 | 33.68 | 9.3556 | 8913.729 | 37.32 | 10.3667 | 11533.8685 | 48.29 | 13.4139
7 | [13 empty] | 8044.3299 | 33.68 | 9.3556 | 8913.729 | 37.32 | 10.3667 | 11533.8685 | 48.29 | 13.4139
8 | [13 empty] | 8044.3299 | 33.68 | 9.3556 | 8913.729 | 37.32 | 10.3667 | 11533.8685 | 48.29 | 13.4139
9 | [13 empty] | 8044.3299 | 33.68 | 9.3556 | 8913.729 | 37.32 | 10.3667 | 11533.8685 | 48.29 | 13.4139
10 | [13 empty] | 8044.3299 | 33.68 | 9.3556 | 8913.729 | 37.32 | 10.3667 | 11533.8685 | 48.29 | 13.4139
11 | [13 empty] | 8044.3299 | 33.68 | 9.3556 | 8913.729 | 37.32 | 10.3667 | 11533.8685 | 48.29 | 13.4139
12 | [13 empty] | 8044.3299 | 33.68 | 9.3556 | 8913.729 | 37.32 | 10.3667 | 11533.8685 | 48.29 | 13.4139
13 | 92.0886 | 3.5715 | 0.6607 | 0.041 | 0.0523 | 0.0003 | 0.0117 | 0.0093 | 0.004 | 0.0133 | 3.0315 | 0.5158 | 0.7204 | 8027.6107 | 33.61 | 9.3361 | 8897.0098 | 37.25 | 10.3472 | 11502.8185 | 48.16 | 13.3778
14 | [13 empty] | 8027.6107 | 33.61 | 9.3361 | 8897.0098 | 37.25 | 10.3472 | 11502.8185 | 48.16 | 13.3778
15 | [13 empty] | 8027.6107 | 33.61 | 9.3361 | 8897.0098 | 37.25 | 10.3472 | 11502.8185 | 48.16 | 13.3778
16 | [13 empty] | 8027.6107 | 33.61 | 9.3361 | 8897.0098 | 37.25 | 10.3472 | 11502.8185 | 48.16 | 13.3778
17 | [13 empty] | 8027.6107 | 33.61 | 9.3361 | 8897.0098 | 37.25 | 10.3472 | 11502.8185 | 48.16 | 13.3778
18 | [13 empty] | 8027.6107 | 33.61 | 9.3361 | 8897.0098 | 37.25 | 10.3472 | 11502.8185 | 48.16 | 13.3778
19 | [13 empty] | 8027.6107 | 33.61 | 9.3361 | 8897.0098 | 37.25 | 10.3472 | 11502.8185 | 48.16 | 13.3778
20 | [13 empty] | 8027.6107 | 33.61 | 9.3361 | 8897.0098 | 37.25 | 10.3472 | 11502.8185 | 48.16 | 13.3778
21 | 92.2983 | 3.4813 | 0.6708 | 0.0432 | 0.0564 | 0.0003 | 0.0137 | 0.0109 | 0.0029 | 0.0091 | 3.0169 | 0.3962 | 0.7186 | 8037.1645 | 33.65 | 9.3472 | 8906.5636 | 37.29 | 10.3583 | 11529.0916 | 48.27 | 13.4083
22 | [13 empty] | 8037.1645 | 33.65 | 9.3472 | 8906.5636 | 37.29 | 10.3583 | 11529.0916 | 48.27 | 13.4083
23 | [13 empty] | 8037.1645 | 33.65 | 9.3472 | 8906.5636 | 37.29 | 10.3583 | 11529.0916 | 48.27 | 13.4083
24 | [13 empty] | 8037.1645 | 33.65 | 9.3472 | 8906.5636 | 37.29 | 10.3583 | 11529.0916 | 48.27 | 13.4083
25 | [13 empty] | 8037.1645 | 33.65 | 9.3472 | 8906.5636 | 37.29 | 10.3583 | 11529.0916 | 48.27 | 13.4083
26 | [13 empty] | 8037.1645 | 33.65 | 9.3472 | 8906.5636 | 37.29 | 10.3583 | 11529.0916 | 48.27 | 13.4083
27 | [13 empty] | 8037.1645 | 33.65 | 9.3472 | 8906.5636 | 37.29 | 10.3583 | 11529.0916 | 48.27 | 13.4083
28 | 91.7755 | 3.487 | 0.6325 | 0.0404 | 0.0591 | 0.0006 | 0.0145 | 0.0123 | 0.0098 | 0.0139 | 3.7012 | 0.2532 | 0.7202 | 7991.7838 | 33.46 | 9.2944 | 8856.406 | 37.08 | 10.3 | 11452.6609 | 47.95 | 13.3194
29 | [13 empty] | 7991.7838 | 33.46 | 9.2944 | 8856.406 | 37.08 | 10.3 | 11452.6609 | 47.95 | 13.3194
30 | [13 empty] | 7991.7838 | 33.46 | 9.2944 | 8856.406 | 37.08 | 10.3 | 11452.6609 | 47.95 | 13.3194
31 | [13 empty] | 7991.7838 | 33.46 | 9.2944 | 8856.406 | 37.08 | 10.3 | 11452.6609 | 47.95 | 13.3194
Рівень одоризації відповідає вимогам чинних нормативних документів | [13 empty] | 8034.1551 | 33.6374 | 9.3437 | 8903.3153 | 37.2764 | 10.3546
Середньозважене значення теплоти згоряння:
| Заступник начальника Сєвєродонецького ЛВУМГ | [8 empty] | Шморгун М.А. | [10 empty] | 2018-01-02
|  | Підрозділу підприємства, якому підпорядкована лабораторія | [8 empty] | прізвище | [5 empty] | підпис |  |  |  | дата
| Завідувач ВХАЛ | [8 empty] | Гоцанюк Т.О. | [10 empty] | 2018-01-02
|  | Лабораторія, де здійснювалось вимірювання газу | [8 empty] | прізвище | [5 empty] | підпис |  |  |  | дата
| Начальник служби ГВ і М | [8 empty] | Ісаєв В.С. | [10 empty] | 2018-01-02
|  | Підрозділу, відповідального за облік газу за маршрутом | [8 empty] | прізвище | [5 empty] | підпис |  |  |  | дата

## додаток
Додаток до Паспорту фізико-хімічних показників природного газу. Маршрут №630
Область | ГРС, прямий споживач | Cередньозважене значення вищої теплоти згоряння
|  | ккал/м³ | МДж/м³ | кВт*год./м³
Маршрут №630 |  | 8903.3153 | 37.2764 | 10.3546
Луганська | Лісна Поляна | 8903.387 | 37.2767 | 10.3546
Луганська | Марківка | 8903.3153 | 37.2764 | 10.3546
Заступник начальника Сєвєродонецького ЛВУМГ |  | Шморгун М.А. |  |  | 2018-01-02
Підрозділу підприємства, якому підпорядкована лабораторія |  | прізвище |  | підпис | дата
Завідувач ВХАЛ |  | Гоцанюк Т.О. |  |  | 2018-01-02
Лабораторія, де здійснювалось вимірювання газу |  | прізвище |  | підпис | дата
Начальник служби ГВ і М |  | Ісаєв В.С. |  |  | 2018-01-02
Підрозділу, відповідального за облік газу за маршрутом |  | прізвище |  | підпис | дата