## паспорт
ПАТ "УКРТРАНСГАЗ" | [5 empty] | ПАСПОРТ ФІЗИКО-ХІМІЧНИХ ПОКАЗНИКІВ ПРИРОДНОГО ГАЗУ №632 | [18 empty] | Маршрут №632
УМГ "ХАРКІВТРАНСГАЗ" | [5 empty] | переданого Сєвєродонецьким ЛВУМГ та прийнятого ПАТ "Луганськгаз"
Новопсковський п/м Сєвєродонецьке ЛВУМГ
Вимірювальна хіміко-аналітична лабораторія
по газопроводах "Краснодарський Край - Серпухов" 1н. та "Ставрополь - Москва" 2н.
Свідоцтво № РЬ 417/2014 чинне до 31.12.2018 р. | [20 empty] | за період з 01.12.2017р. по 31.12.2017р.
Число місяця | Компонентний склад, % мол. | [11 empty] | Фізико-хімічні показники газу обчислені на основі компонентного складу, 101,325 кПа | [9 empty] | Температура точки роси вологи (Р = 3.92 МПа), °С | Температура точки роси вуглеводнів, °С | Масова концентрація сірководню, г/м3 | Масова концентрація меркаптанової сірки, г/м3 | Маса механічних домішок, г/м3
[13 empty] | Густина абсолютна, кг/м3,при 20 ºС, | Температура вимірювання/згоряння при 20/25°С
| метан, С1 | етан, С2 | пропан, С3 | ізо-бутан, і-С4 | н-бутан, н-С4 | нео-пентан, нео-С5 | ізо-пентан, і-С5 | н-пентан, н-С5 | гексани та вищі, С6+ | кисень, О2 | азот, N2 | діоксид вуглецю, CО2 |  | Теплота згоряння нижча |  |  | Теплота згоряння вища |  |  | Число Воббе вище
[14 empty] | ккал/м3 | МДж/м3 | кВт⋅год/м3 | ккал/м3 | МДж/м3 | кВт⋅год/м3 | ккал/м3 | МДж/м3 | кВт⋅год/м3
1 | [13 empty] | 8049.1068 | 33.7 | 9.3611 | 8918.5059 | 37.34 | 10.3722 | 11555.3646 | 48.38 | 13.4389
2 | [13 empty] | 8049.1068 | 33.7 | 9.3611 | 8918.5059 | 37.34 | 10.3722 | 11555.3646 | 48.38 | 13.4389
3 | [13 empty] | 8049.1068 | 33.7 | 9.3611 | 8918.5059 | 37.34 | 10.3722 | 11555.3646 | 48.38 | 13.4389
4 | [13 empty] | 8049.1068 | 33.7 | 9.3611 | 8918.5059 | 37.34 | 10.3722 | 11555.3646 | 48.38 | 13.4389
5 | [13 empty] | 8049.1068 | 33.7 | 9.3611 | 8918.5059 | 37.34 | 10.3722 | 11555.3646 | 48.38 | 13.4389
6 | [13 empty] | 8049.1068 | 33.7 | 9.3611 | 8918.5059 | 37.34 | 10.3722 | 11555.3646 | 48.38 | 13.4389
7 | 92.4449 | 3.4066 | 0.7082 | 0.0586 | 0.0784 | 0.0005 | 0.0174 | 0.0135 | 0.0057 | 0.0093 | 2.9357 | 0.3212 | 0.7182 | 8058.6607 | 33.74 | 9.3722 | 8930.4482 | 37.39 | 10.3861 | 11564.9185 | 48.42 | 13.45
8 | [13 empty] | 8058.6607 | 33.74 | 9.3722 | 8930.4482 | 37.39 | 10.3861 | 11564.9185 | 48.42 | 13.45
9 | [13 empty] | 8058.6607 | 33.74 | 9.3722 | 8930.4482 | 37.39 | 10.3861 | 11564.9185 | 48.42 | 13.45
10 | [13 empty] | 8058.6607 | 33.74 | 9.3722 | 8930.4482 | 37.39 | 10.3861 | 11564.9185 | 48.42 | 13.45
11 | [13 empty] | 8058.6607 | 33.74 | 9.3722 | 8930.4482 | 37.39 | 10.3861 | 11564.9185 | 48.42 | 13.45
12 | [13 empty] | 8058.6607 | 33.74 | 9.3722 | 8930.4482 | 37.39 | 10.3861 | 11564.9185 | 48.42 | 13.45
13 | [13 empty] | 8058.6607 | 33.74 | 9.3722 | 8930.4482 | 37.39 | 10.3861 | 11564.9185 | 48.42 | 13.45
14 | 92.1466 | 3.5991 | 0.6641 | 0.0429 | 0.055 | 0.0004 | 0.0123 | 0.0098 | 0.0056 | 0.0069 | 3.0105 | 0.4468 | 0.7198 | 8039.553 | 33.66 | 9.35 | 8908.9521 | 37.3 | 10.3611 | 11524.3147 | 48.25 | 13.4028
15 | [13 empty] | 8039.553 | 33.66 | 9.35 | 8908.9521 | 37.3 | 10.3611 | 11524.3147 | 48.25 | 13.4028
16 | [13 empty] | 8039.553 | 33.66 | 9.35 | 8908.9521 | 37.3 | 10.3611 | 11524.3147 | 48.25 | 13.4028
17 | [13 empty] | 8039.553 | 33.66 | 9.35 | 8908.9521 | 37.3 | 10.3611 | 11524.3147 | 48.25 | 13.4028
18 | [13 empty] | 8039.553 | 33.66 | 9.35 | 8908.9521 | 37.3 | 10.3611 | 11524.3147 | 48.25 | 13.4028
19 | [13 empty] | 8039.553 | 33.66 | 9.35 | 8908.9521 | 37.3 | 10.3611 | 11524.3147 | 48.25 | 13.4028
20 | [13 empty] | 8039.553 | 33.66 | 9.35 | 8908.9521 | 37.3 | 10.3611 | 11524.3147 | 48.25 | 13.4028
21 | 92.2631 | 3.5253 | 0.6747 | 0.0445 | 0.0594 | 0.0004 | 0.0141 | 0.0114 | 0.0079 | 0.0086 | 2.9237 | 0.4669 | 0.7195 | 8044.3299 | 33.68 | 9.3556 | 8913.729 | 37.32 | 10.3667 | 11533.8685 | 48.29 | 13.4139
22 | [13 empty] | 8044.3299 | 33.68 | 9.3556 | 8913.729 | 37.32 | 10.3667 | 11533.8685 | 48.29 | 13.4139
23 | [13 empty] | 8044.3299 | 33.68 | 9.3556 | 8913.729 | 37.32 | 10.3667 | 11533.8685 | 48.29 | 13.4139
24 | [13 empty] | 8044.3299 | 33.68 | 9.3556 | 8913.729 | 37.32 | 10.3667 | 11533.8685 | 48.29 | 13.4139
25 | [13 empty] | 8044.3299 | 33.68 | 9.3556 | 8913.729 | 37.32 | 10.3667 | 11533.8685 | 48.29 | 13.4139
26 | [13 empty] | 8044.3299 | 33.68 | 9.3556 | 8913.729 | 37.32 | 10.3667 | 11533.8685 | 48.29 | 13.4139
27 | [13 empty] | 8044.3299 | 33.68 | 9.3556 | 8913.729 | 37.32 | 10.3667 | 11533.8685 | 48.29 | 13.4139
28 | [13 empty] | 8044.3299 | 33.68 | 9.3556 | 8913.729 | 37.32 | 10.3667 | 11533.8685 | 48.29 | 13.4139
29 | 92.1252 | 3.3877 | 0.638 | 0.0408 | 0.0603 | 0.0003 | 0.0152 | 0.0131 | 0.0136 | 0.0084 | 3.5157 | 0.1817 | 0.7181 | 8008.503 | 33.53 | 9.3139 | 8875.5136 | 37.16 | 10.3222 | 11493.2647 | 48.12 | 13.3667
30 | [13 empty] | 8008.503 | 33.53 | 9.3139 | 8875.5136 | 37.16 | 10.3222 | 11493.2647 | 48.12 | 13.3667
31 | [13 empty] | 8008.503 | 33.53 | 9.3139 | 8875.5136 | 37.16 | 10.3222 | 11493.2647 | 48.12 | 13.3667
Рівень одоризації відповідає вимогам чинних нормативних документів | [13 empty] | 8043.8761 | 33.6781 | 9.355 | 8913.5618 | 37.3193 | 10.3665
Середньозважене значення теплоти згоряння:
| Заступник начальника Сєвєродонецького ЛВУМГ | [8 empty] | Шморгун М.А. | [10 empty] | 2018-01-02
|  | Підрозділу підприємства, якому підпорядкована лабораторія | [8 empty] | прізвище | [5 empty] | підпис |  |  |  | дата
| Завідувач ВХАЛ | [8 empty] | Гоцанюк Т.О. | [10 empty] | 2018-01-02
|  | Лабораторія, де здійснювалось вимірювання газу | [8 empty] | прізвище | [5 empty] | підпис |  |  |  | дата
| Начальник служби ГВ і М | [8 empty] | Ісаєв В.С. | [10 empty] | 2018-01-02
|  | Підрозділу, відповідального за облік газу за маршрутом | [8 empty] | прізвище | [5 empty] | підпис |  |  |  | дата

## додаток
Додаток до Паспорту фізико-хімічних показників природного газу. Маршрут №632
Область | ГРС, прямий споживач | Cередньозважене значення вищої теплоти згоряння
|  | ккал/м³ | МДж/м³ | кВт*год./м³
Маршрут №632 |  | 8913.5618 | 37.3193 | 10.3665
Луганська | Новопсков | 8913.5618 | 37.3193 | 10.3665
Заступник начальника Сєвєродонецького ЛВУМГ |  | Шморгун М.А. |  |  | 2018-01-02
Підрозділу підприємства, якому підпорядкована лабораторія |  | прізвище |  | підпис | дата
Завідувач ВХАЛ |  | Гоцанюк Т.О. |  |  | 2018-01-02
Лабораторія, де здійснювалось вимірювання газу |  | прізвище |  | підпис | дата
Начальник служби ГВ і М |  | Ісаєв В.С. |  |  | 2018-01-02
Підрозділу, відповідального за облік газу за маршрутом |  | прізвище |  | підпис | дата