## паспорт
ПАТ "УКРТРАНСГАЗ" | [5 empty] | ПАСПОРТ ФІЗИКО-ХІМІЧНИХ ПОКАЗНИКІВ ПРИРОДНОГО ГАЗУ №637 | [18 empty] | Маршрут №637
УМГ "ХАРКІВТРАНСГАЗ" | [5 empty] | переданого Сєвєродонецьким ЛВУМГ та прийнятого ПАТ "Луганськгаз"
Новопсковський п/м Сєвєродонецьке ЛВУМГ
Вимірювальна хіміко-аналітична лабораторія
по газопроводу "Новопсков-Рубіжне"
Свідоцтво № РЬ 417/2014 чинне до 31.12.2018 р. | [20 empty] | за період з 01.12.2017р. по 31.12.2017р.
Число місяця | Компонентний склад, % мол. | [11 empty] | Фізико-хімічні показники газу обчислені на основі компонентного складу, 101,325 кПа | [9 empty] | Температура точки роси вологи (Р = 3.92 МПа), °С | Температура точки роси вуглеводнів, °С | Масова концентрація сірководню, г/м3 | Масова концентрація меркаптанової сірки, г/м3 | Маса механічних домішок, г/м3
[13 empty] | Густина абсолютна, кг/м3,при 20 ºС, | Температура вимірювання/згоряння при 20/25°С
| метан, С1 | етан, С2 | пропан, С3 | ізо-бутан, і-С4 | н-бутан, н-С4 | нео-пентан, нео-С5 | ізо-пентан, і-С5 | н-пентан, н-С5 | гексани та вищі, С6+ | кисень, О2 | азот, N2 | діоксид вуглецю, CО2 |  | Теплота згоряння нижча |  |  | Теплота згоряння вища |  |  | Число Воббе вище
[14 empty] | ккал/м3 | МДж/м3 | кВт⋅год/м3 | ккал/м3 | МДж/м3 | кВт⋅год/м3 | ккал/м3 | МДж/м3 | кВт⋅год/м3
1 | [13 empty] | 8075.3799 | 33.81 | 9.3917 | 8947.1674 | 37.46 | 10.4056 | 11591.1915 | 48.53 | 13.4806
2 | [13 empty] | 8075.3799 | 33.81 | 9.3917 | 8947.1674 | 37.46 | 10.4056 | 11591.1915 | 48.53 | 13.4806
3 | [13 empty] | 8075.3799 | 33.81 | 9.3917 | 8947.1674 | 37.46 | 10.4056 | 11591.1915 | 48.53 | 13.4806
4 | 92.078 | 3.5524 | 0.7061 | 0.0482 | 0.0616 | 0.0004 | 0.0134 | 0.0106 | 0.0045 | 0.0076 | 3.1159 | 0.4013 | 0.7202 | 8039.553 | 33.66 | 9.35 | 8908.9521 | 37.3 | 10.3611 | 11521.9262 | 48.24 | 13.4 | -19.4 | -15.2
5 | [13 empty] | 8039.553 | 33.66 | 9.35 | 8908.9521 | 37.3 | 10.3611 | 11521.9262 | 48.24 | 13.4
6 | [13 empty] | 8039.553 | 33.66 | 9.35 | 8908.9521 | 37.3 | 10.3611 | 11521.9262 | 48.24 | 13.4
7 | [13 empty] | 8039.553 | 33.66 | 9.35 | 8908.9521 | 37.3 | 10.3611 | 11521.9262 | 48.24 | 13.4
8 | [13 empty] | 8039.553 | 33.66 | 9.35 | 8908.9521 | 37.3 | 10.3611 | 11521.9262 | 48.24 | 13.4
9 | [13 empty] | 8039.553 | 33.66 | 9.35 | 8908.9521 | 37.3 | 10.3611 | 11521.9262 | 48.24 | 13.4
10 | [13 empty] | 8039.553 | 33.66 | 9.35 | 8908.9521 | 37.3 | 10.3611 | 11521.9262 | 48.24 | 13.4
11 | 92.0024 | 3.6912 | 0.6904 | 0.0445 | 0.056 | 0.0003 | 0.0126 | 0.0103 | 0.0071 | 0.0068 | 2.9845 | 0.4939 | 0.7211 | 8049.1068 | 33.7 | 9.3611 | 8918.5059 | 37.34 | 10.3722 | 11526.7031 | 48.26 | 13.4056 | -20.9 | -15.7
12 | [13 empty] | 8049.1068 | 33.7 | 9.3611 | 8918.5059 | 37.34 | 10.3722 | 11526.7031 | 48.26 | 13.4056
13 | [13 empty] | 8049.1068 | 33.7 | 9.3611 | 8918.5059 | 37.34 | 10.3722 | 11526.7031 | 48.26 | 13.4056
14 | [13 empty] | 8049.1068 | 33.7 | 9.3611 | 8918.5059 | 37.34 | 10.3722 | 11526.7031 | 48.26 | 13.4056
15 | [13 empty] | 8049.1068 | 33.7 | 9.3611 | 8918.5059 | 37.34 | 10.3722 | 11526.7031 | 48.26 | 13.4056
16 | [13 empty] | 8049.1068 | 33.7 | 9.3611 | 8918.5059 | 37.34 | 10.3722 | 11526.7031 | 48.26 | 13.4056
17 | [13 empty] | 8049.1068 | 33.7 | 9.3611 | 8918.5059 | 37.34 | 10.3722 | 11526.7031 | 48.26 | 13.4056
18 | 92.4332 | 3.4342 | 0.6627 | 0.0431 | 0.0574 | 0.0003 | 0.014 | 0.0114 | 0.0052 | 0.0078 | 2.8543 | 0.4764 | 0.7185 | 8041.9415 | 33.67 | 9.3528 | 8911.3405 | 37.31 | 10.3639 | 11536.257 | 48.3 | 13.4167 | -15.3 | -14.8
19 | [13 empty] | 8041.9415 | 33.67 | 9.3528 | 8911.3405 | 37.31 | 10.3639 | 11536.257 | 48.3 | 13.4167
20 | [13 empty] | 8041.9415 | 33.67 | 9.3528 | 8911.3405 | 37.31 | 10.3639 | 11536.257 | 48.3 | 13.4167
21 | [13 empty] | 8041.9415 | 33.67 | 9.3528 | 8911.3405 | 37.31 | 10.3639 | 11536.257 | 48.3 | 13.4167
22 | [13 empty] | 8041.9415 | 33.67 | 9.3528 | 8911.3405 | 37.31 | 10.3639 | 11536.257 | 48.3 | 13.4167
23 | [13 empty] | 8041.9415 | 33.67 | 9.3528 | 8911.3405 | 37.31 | 10.3639 | 11536.257 | 48.3 | 13.4167
24 | [13 empty] | 8041.9415 | 33.67 | 9.3528 | 8911.3405 | 37.31 | 10.3639 | 11536.257 | 48.3 | 13.4167
25 | [13 empty] | 8041.9415 | 33.67 | 9.3528 | 8911.3405 | 37.31 | 10.3639 | 11536.257 | 48.3 | 13.4167
26 | 92.0229 | 3.4627 | 0.6445 | 0.0356 | 0.0504 | 0.0002 | 0.013 | 0.0115 | 0.0135 | 0.0079 | 3.4708 | 0.267 | 0.719 | 8008.503 | 33.53 | 9.3139 | 8873.1252 | 37.15 | 10.3194 | 11483.7109 | 48.08 | 13.3556 | -15.5 | -14.6
27 | [13 empty] | 8008.503 | 33.53 | 9.3139 | 8873.1252 | 37.15 | 10.3194 | 11483.7109 | 48.08 | 13.3556
28 | [13 empty] | 8008.503 | 33.53 | 9.3139 | 8873.1252 | 37.15 | 10.3194 | 11483.7109 | 48.08 | 13.3556
29 | [13 empty] | 8008.503 | 33.53 | 9.3139 | 8873.1252 | 37.15 | 10.3194 | 11483.7109 | 48.08 | 13.3556
30 | [13 empty] | 8008.503 | 33.53 | 9.3139 | 8873.1252 | 37.15 | 10.3194 | 11483.7109 | 48.08 | 13.3556
31 | [13 empty] | 8008.503 | 33.53 | 9.3139 | 8873.1252 | 37.15 | 10.3194 | 11483.7109 | 48.08 | 13.3556
Рівень одоризації відповідає вимогам чинних нормативних документів | [13 empty] | 8039.1947 | 33.6585 | 9.3496 | 8907.8295 | 37.2953 | 10.3598
Середньозважене значення теплоти згоряння:
| Заступник начальника Сєвєродонецького ЛВУМГ | [8 empty] | Шморгун М.А. | [10 empty] | 2018-01-02
|  | Підрозділу підприємства, якому підпорядкована лабораторія | [8 empty] | прізвище | [5 empty] | підпис |  |  |  | дата
| Завідувач ВХАЛ | [8 empty] | Гоцанюк Т.О. | [10 empty] | 2018-01-02
|  | Лабораторія, де здійснювалось вимірювання газу | [8 empty] | прізвище | [5 empty] | підпис |  |  |  | дата
| Начальник служби ГВ і М | [8 empty] | Ісаєв В.С. | [10 empty] | 2018-01-02
|  | Підрозділу, відповідального за облік газу за маршрутом | [8 empty] | прізвище | [5 empty] | підпис |  |  |  | дата

## додаток
Додаток до Паспорту фізико-хімічних показників природного газу. Маршрут №637
Область | ГРС, прямий споживач | Cередньозважене значення вищої теплоти згоряння
|  | ккал/м³ | МДж/м³ | кВт*год./м³
Маршрут №637 |  | 8907.8295 | 37.2953 | 10.3598
Луганська | Зоря (Новопсков)/Піски | 8907.8295 | 37.2953 | 10.3598
Заступник начальника Сєвєродонецького ЛВУМГ |  | Шморгун М.А. |  |  | 2018-01-02
Підрозділу підприємства, якому підпорядкована лабораторія |  | прізвище |  | підпис | дата
Завідувач ВХАЛ |  | Гоцанюк Т.О. |  |  | 2018-01-02
Лабораторія, де здійснювалось вимірювання газу |  | прізвище |  | підпис | дата
Начальник служби ГВ і М |  | Ісаєв В.С. |  |  | 2018-01-02
Підрозділу, відповідального за облік газу за маршрутом |  | прізвище |  | підпис | дата