## паспорт
ПАТ "УКРТРАНСГАЗ" | [5 empty] | ПАСПОРТ ФІЗИКО-ХІМІЧНИХ ПОКАЗНИКІВ ПРИРОДНОГО ГАЗУ №638 | [18 empty] | Маршрут №638
УМГ "ХАРКІВТРАНСГАЗ" | [5 empty] | переданого Сєвєродонецьким ЛВУМГ та прийнятого ПАТ "Луганськгаз"
Новопсковський п/м Сєвєродонецьке ЛВУМГ
Вимірювальна хіміко-аналітична лабораторія
по газопроводу "Оренбург - Новопсков"
Свідоцтво № РЬ 417/2014 чинне до 31.12.2018 р. | [20 empty] | за період з 01.12.2017р. по 31.12.2017р.
Число місяця | Компонентний склад, % мол. | [11 empty] | Фізико-хімічні показники газу обчислені на основі компонентного складу, 101,325 кПа | [9 empty] | Температура точки роси вологи (Р = 3.92 МПа), °С | Температура точки роси вуглеводнів, °С | Масова концентрація сірководню, г/м3 | Масова концентрація меркаптанової сірки, г/м3 | Маса механічних домішок, г/м3
[13 empty] | Густина абсолютна, кг/м3,при 20 ºС, | Температура вимірювання/згоряння при 20/25°С
| метан, С1 | етан, С2 | пропан, С3 | ізо-бутан, і-С4 | н-бутан, н-С4 | нео-пентан, нео-С5 | ізо-пентан, і-С5 | н-пентан, н-С5 | гексани та вищі, С6+ | кисень, О2 | азот, N2 | діоксид вуглецю, CО2 |  | Теплота згоряння нижча |  |  | Теплота згоряння вища |  |  | Число Воббе вище
[14 empty] | ккал/м3 | МДж/м3 | кВт⋅год/м3 | ккал/м3 | МДж/м3 | кВт⋅год/м3 | ккал/м3 | МДж/м3 | кВт⋅год/м3
1 | [13 empty] | 8075.3799 | 33.81 | 9.3917 | 8947.1674 | 37.46 | 10.4056 | 11591.1915 | 48.53 | 13.4806
2 | [13 empty] | 8075.3799 | 33.81 | 9.3917 | 8947.1674 | 37.46 | 10.4056 | 11591.1915 | 48.53 | 13.4806
3 | [13 empty] | 8075.3799 | 33.81 | 9.3917 | 8947.1674 | 37.46 | 10.4056 | 11591.1915 | 48.53 | 13.4806
4 | 92.1098 | 3.5427 | 0.7108 | 0.0501 | 0.0639 | 0.0004 | 0.0135 | 0.0106 | 0.0039 | 0.0081 | 3.0827 | 0.4035 | 0.7201 | 8041.9415 | 33.67 | 9.3528 | 8911.3405 | 37.31 | 10.3639 | 11526.7031 | 48.26 | 13.4056 | -22
5 | 92.1743 | 3.5439 | 0.7068 | 0.0545 | 0.0707 | 0.0006 | 0.0147 | 0.0116 | 0.0055 | 0.0093 | 3.046 | 0.3621 | 0.7197 | 8051.4953 | 33.71 | 9.3639 | 8920.8944 | 37.35 | 10.375 | 11541.0339 | 48.32 | 13.4222 | -21.7
6 | 91.1124 | 4.322 | 0.7936 | 0.0519 | 0.0657 | 0.0002 | 0.0128 | 0.0108 | 0.0055 | 0.0109 | 3.1064 | 0.5078 | 0.7271 | 8092.0991 | 33.88 | 9.4111 | 8963.8866 | 37.53 | 10.425 | 11538.6454 | 48.31 | 13.4194 | -22.2
7 | 91.7447 | 3.7621 | 0.6792 | 0.0383 | 0.0492 | 0.0003 | 0.0104 | 0.0089 | 0.0069 | 0.0101 | 3.1979 | 0.492 | 0.7222 | 8032.3876 | 33.63 | 9.3417 | 8899.3982 | 37.26 | 10.35 | 11493.2647 | 48.12 | 13.3667 | -22
8 | 91.8562 | 3.6843 | 0.7072 | 0.0464 | 0.061 | 0.0003 | 0.012 | 0.0095 | 0.0074 | 0.0097 | 3.0897 | 0.5163 | 0.7222 | 8041.9415 | 33.67 | 9.3528 | 8908.9521 | 37.3 | 10.3611 | 11505.207 | 48.17 | 13.3806 | -22.7
9 | [13 empty] | 8041.9415 | 33.67 | 9.3528 | 8908.9521 | 37.3 | 10.3611 | 11505.207 | 48.17 | 13.3806
10 | [13 empty] | 8041.9415 | 33.67 | 9.3528 | 8908.9521 | 37.3 | 10.3611 | 11505.207 | 48.17 | 13.3806
11 | [13 empty] | 8041.9415 | 33.67 | 9.3528 | 8908.9521 | 37.3 | 10.3611 | 11505.207 | 48.17 | 13.3806
12 | [13 empty] | 8041.9415 | 33.67 | 9.3528 | 8908.9521 | 37.3 | 10.3611 | 11505.207 | 48.17 | 13.3806
13 | 92.0122 | 3.5677 | 0.6703 | 0.0429 | 0.0564 | 0.0004 | 0.0125 | 0.0099 | 0.0045 | 0.0158 | 3.1248 | 0.4826 | 0.7207 | 8025.2222 | 33.6 | 9.3333 | 8894.6213 | 37.24 | 10.3444 | 11498.0416 | 48.14 | 13.3722 | -23.6
14 | 92.0806 | 3.5857 | 0.6623 | 0.0425 | 0.0561 | 0.0002 | 0.0127 | 0.0102 | 0.005 | 0.0103 | 3.0215 | 0.5129 | 0.7205 | 8032.3876 | 33.63 | 9.3417 | 8901.7867 | 37.27 | 10.3528 | 11507.5955 | 48.18 | 13.3833 | -24.1
15 | [13 empty] | 8032.3876 | 33.63 | 9.3417 | 8901.7867 | 37.27 | 10.3528 | 11507.5955 | 48.18 | 13.3833
16 | [13 empty] | 8032.3876 | 33.63 | 9.3417 | 8901.7867 | 37.27 | 10.3528 | 11507.5955 | 48.18 | 13.3833
17 | [13 empty] | 8032.3876 | 33.63 | 9.3417 | 8901.7867 | 37.27 | 10.3528 | 11507.5955 | 48.18 | 13.3833
18 | [13 empty] | 8032.3876 | 33.63 | 9.3417 | 8901.7867 | 37.27 | 10.3528 | 11507.5955 | 48.18 | 13.3833
19 | [13 empty] | 8032.3876 | 33.63 | 9.3417 | 8901.7867 | 37.27 | 10.3528 | 11507.5955 | 48.18 | 13.3833
20 | 92.2513 | 3.4993 | 0.6621 | 0.043 | 0.0569 | 0.0003 | 0.0132 | 0.0108 | 0.0055 | 0.01 | 3.0849 | 0.3627 | 0.7186 | 8034.7761 | 33.64 | 9.3444 | 8904.1752 | 37.28 | 10.3556 | 11526.7031 | 48.26 | 13.4056 | -21.4
21 | 92.2479 | 3.522 | 0.6506 | 0.0419 | 0.0549 | 0.0004 | 0.0126 | 0.0099 | 0.0037 | 0.0093 | 3.029 | 0.4178 | 0.7188 | 8034.7761 | 33.64 | 9.3444 | 8901.7867 | 37.27 | 10.3528 | 11524.3147 | 48.25 | 13.4028 | -22.2
22 | 92.2914 | 3.4501 | 0.6552 | 0.0428 | 0.057 | 0.0003 | 0.0138 | 0.0112 | 0.0058 | 0.0133 | 3.0443 | 0.4148 | 0.7187 | 8029.9992 | 33.62 | 9.3389 | 8899.3982 | 37.26 | 10.35 | 11519.5378 | 48.23 | 13.3972 | -22.7
23 | [13 empty] | 8029.9992 | 33.62 | 9.3389 | 8899.3982 | 37.26 | 10.35 | 11519.5378 | 48.23 | 13.3972
24 | [13 empty] | 8029.9992 | 33.62 | 9.3389 | 8899.3982 | 37.26 | 10.35 | 11519.5378 | 48.23 | 13.3972
25 | [13 empty] | 8029.9992 | 33.62 | 9.3389 | 8899.3982 | 37.26 | 10.35 | 11519.5378 | 48.23 | 13.3972
26 | 92.0596 | 3.4554 | 0.6458 | 0.0358 | 0.0514 | 0.0003 | 0.0133 | 0.0114 | 0.0129 | 0.0073 | 3.4646 | 0.2422 | 0.7187 | 8010.8915 | 33.54 | 9.3167 | 8875.5136 | 37.16 | 10.3222 | 11490.8762 | 48.11 | 13.3639 | -23.9
27 | [13 empty] | 8010.8915 | 33.54 | 9.3167 | 8875.5136 | 37.16 | 10.3222 | 11490.8762 | 48.11 | 13.3639
28 | 91.5857 | 3.5337 | 0.6247 | 0.0382 | 0.0559 | 0.0002 | 0.0144 | 0.0125 | 0.0113 | 0.0093 | 3.5544 | 0.5597 | 0.7232 | 7979.8415 | 33.41 | 9.2806 | 8844.4637 | 37.03 | 10.2861 | 11412.0571 | 47.78 | 13.2722 | -23.1
29 | [13 empty] | 7979.8415 | 33.41 | 9.2806 | 8844.4637 | 37.03 | 10.2861 | 11412.0571 | 47.78 | 13.2722
30 | [13 empty] | 7979.8415 | 33.41 | 9.2806 | 8844.4637 | 37.03 | 10.2861 | 11412.0571 | 47.78 | 13.2722
31 | [13 empty] | 7979.8415 | 33.41 | 9.2806 | 8844.4637 | 37.03 | 10.2861 | 11412.0571 | 47.78 | 13.2722
Рівень одоризації відповідає вимогам чинних нормативних документів | [13 empty] | 8032.6026 | 33.6309 | 9.3419 | 8900.8313 | 37.266 | 10.3517
Середньозважене значення теплоти згоряння:
| Заступник начальника Сєвєродонецького ЛВУМГ | [8 empty] | Шморгун М.А. | [10 empty] | 2018-01-02
|  | Підрозділу підприємства, якому підпорядкована лабораторія | [8 empty] | прізвище | [5 empty] | підпис |  |  |  | дата
| Завідувач ВХАЛ | [8 empty] | Гоцанюк Т.О. | [10 empty] | 2018-01-02
|  | Лабораторія, де здійснювалось вимірювання газу | [8 empty] | прізвище | [5 empty] | підпис |  |  |  | дата
| Начальник служби ГВ і М | [8 empty] | Ісаєв В.С. | [10 empty] | 2018-01-02
|  | Підрозділу, відповідального за облік газу за маршрутом | [8 empty] | прізвище | [5 empty] | підпис |  |  |  | дата

## додаток
Додаток до Паспорту фізико-хімічних показників природного газу. Маршрут №638
Область | ГРС, прямий споживач | Cередньозважене значення вищої теплоти згоряння
|  | ккал/м³ | МДж/м³ | кВт*год./м³
Маршрут №638 |  | 8900.8313 | 37.266 | 10.3517
Луганська | Мілове | 8900.8074 | 37.2659 | 10.3516
Луганська | Просяне | 8900.9268 | 37.2664 | 10.3518
Луганська | Шелестівка | 8900.8552 | 37.2661 | 10.3517
Заступник начальника Сєвєродонецького ЛВУМГ |  | Шморгун М.А. |  |  | 2018-01-02
Підрозділу підприємства, якому підпорядкована лабораторія |  | прізвище |  | підпис | дата
Завідувач ВХАЛ |  | Гоцанюк Т.О. |  |  | 2018-01-02
Лабораторія, де здійснювалось вимірювання газу |  | прізвище |  | підпис | дата
Начальник служби ГВ і М |  | Ісаєв В.С. |  |  | 2018-01-02
Підрозділу, відповідального за облік газу за маршрутом |  | прізвище |  | підпис | дата