## паспорт
ПАТ "УКРТРАНСГАЗ" | [5 empty] | ПАСПОРТ ФІЗИКО-ХІМІЧНИХ ПОКАЗНИКІВ ПРИРОДНОГО ГАЗУ №652 | [18 empty] | Маршрут №652
УМГ "ХАРКІВТРАНСГАЗ" | [5 empty] | переданого Сєвєродонецьким ЛВУМГ та прийнятого ПАТ "Луганськгаз"
Сєвєродонецьке ЛВУМГ
Вимірювальна хіміко-аналітична лабораторія
по газопроводу "Луганськ-Лисичанськ"
Свідоцтво № LC 041 від 13.06.2017р. чинне до 13.06.2022 р. | [20 empty] | за період з 01.12.2017р. по 31.12.2017р.
Число місяця | Компонентний склад, % мол. | [11 empty] | Фізико-хімічні показники газу обчислені на основі компонентного складу, 101,325 кПа | [9 empty] | Температура точки роси вологи (Р = 3.92 МПа), °С | Температура точки роси вуглеводнів, °С | Масова концентрація сірководню, г/м3 | Масова концентрація меркаптанової сірки, г/м3 | Маса механічних домішок, г/м3
[13 empty] | Густина абсолютна, кг/м3,при 20 ºС, | Температура вимірювання/згоряння при 20/25°С
| метан, С1 | етан, С2 | пропан, С3 | ізо-бутан, і-С4 | н-бутан, н-С4 | нео-пентан, нео-С5 | ізо-пентан, і-С5 | н-пентан, н-С5 | гексани та вищі, С6+ | кисень, О2 | азот, N2 | діоксид вуглецю, CО2 |  | Теплота згоряння нижча |  |  | Теплота згоряння вища |  |  | Число Воббе вище
[14 empty] | ккал/м3 | МДж/м3 | кВт⋅год/м3 | ккал/м3 | МДж/м3 | кВт⋅год/м3 | ккал/м3 | МДж/м3 | кВт⋅год/м3
1 | [13 empty] | 8254.2516 | 34.5589 | 9.5997 | 9137.4559 | 38.2567 | 10.6269 | 11593.0306 | 48.5377 | 13.4827
2 | [13 empty] | 8254.2516 | 34.5589 | 9.5997 | 9137.4559 | 38.2567 | 10.6269 | 11593.0306 | 48.5377 | 13.4827
3 | [13 empty] | 8254.2516 | 34.5589 | 9.5997 | 9137.4559 | 38.2567 | 10.6269 | 11593.0306 | 48.5377 | 13.4827
4 | [13 empty] | 8254.2516 | 34.5589 | 9.5997 | 9137.4559 | 38.2567 | 10.6269 | 11593.0306 | 48.5377 | 13.4827
5 | [13 empty] | 8254.2516 | 34.5589 | 9.5997 | 9137.4559 | 38.2567 | 10.6269 | 11593.0306 | 48.5377 | 13.4827
6 | [13 empty] | 8254.2516 | 34.5589 | 9.5997 | 9137.4559 | 38.2567 | 10.6269 | 11593.0306 | 48.5377 | 13.4827
7 | [13 empty] | 8254.2516 | 34.5589 | 9.5997 | 9137.4559 | 38.2567 | 10.6269 | 11593.0306 | 48.5377 | 13.4827
8 | [13 empty] | 8254.2516 | 34.5589 | 9.5997 | 9137.4559 | 38.2567 | 10.6269 | 11593.0306 | 48.5377 | 13.4827
9 | [13 empty] | 8254.2516 | 34.5589 | 9.5997 | 9137.4559 | 38.2567 | 10.6269 | 11593.0306 | 48.5377 | 13.4827
10 | [13 empty] | 8254.2516 | 34.5589 | 9.5997 | 9137.4559 | 38.2567 | 10.6269 | 11593.0306 | 48.5377 | 13.4827
11 | 91.2037 | 3.7366 | 1.2156 | 0.1658 | 0.2876 | 0.0052 | 0.0826 | 0.0674 | 0.1062 | 0.0076 | 2.3497 | 0.772 | 0.7399 | 8273.8847 | 34.6411 | 9.6225 | 9160.5046 | 38.3532 | 10.6537 | 11687.6614 | 48.9339 | 13.5928 | -9.7 | -12.4 | 0,0002 | 0.0003 | відс
12 | [13 empty] | 8273.8847 | 34.6411 | 9.6225 | 9160.5046 | 38.3532 | 10.6537 | 11687.6614 | 48.9339 | 13.5928
13 | [13 empty] | 8273.8847 | 34.6411 | 9.6225 | 9160.5046 | 38.3532 | 10.6537 | 11687.6614 | 48.9339 | 13.5928
14 | [13 empty] | 8273.8847 | 34.6411 | 9.6225 | 9160.5046 | 38.3532 | 10.6537 | 11687.6614 | 48.9339 | 13.5928
15 | [13 empty] | 8273.8847 | 34.6411 | 9.6225 | 9160.5046 | 38.3532 | 10.6537 | 11687.6614 | 48.9339 | 13.5928
16 | [13 empty] | 8273.8847 | 34.6411 | 9.6225 | 9160.5046 | 38.3532 | 10.6537 | 11687.6614 | 48.9339 | 13.5928
17 | [13 empty] | 8273.8847 | 34.6411 | 9.6225 | 9160.5046 | 38.3532 | 10.6537 | 11687.6614 | 48.9339 | 13.5928
18 | 91.1299 | 3.7627 | 1.2096 | 0.1632 | 0.2817 | 0.0048 | 0.078 | 0.0643 | 0.102 | 0.0078 | 2.3356 | 0.8604 | 0.7405 | 8263.9726 | 34.5996 | 9.611 | 9149.6371 | 38.3077 | 10.641 | 11669.2225 | 48.8567 | 13.5713 | -9.2 | -12.1
19 | [13 empty] | 8263.9726 | 34.5996 | 9.611 | 9149.6371 | 38.3077 | 10.641 | 11669.2225 | 48.8567 | 13.5713
20 | [13 empty] | 8263.9726 | 34.5996 | 9.611 | 9149.6371 | 38.3077 | 10.641 | 11669.2225 | 48.8567 | 13.5713
21 | [13 empty] | 8263.9726 | 34.5996 | 9.611 | 9149.6371 | 38.3077 | 10.641 | 11669.2225 | 48.8567 | 13.5713
22 | [13 empty] | 8263.9726 | 34.5996 | 9.611 | 9149.6371 | 38.3077 | 10.641 | 11669.2225 | 48.8567 | 13.5713
23 | [13 empty] | 8263.9726 | 34.5996 | 9.611 | 9149.6371 | 38.3077 | 10.641 | 11669.2225 | 48.8567 | 13.5713
24 | [13 empty] | 8263.9726 | 34.5996 | 9.611 | 9149.6371 | 38.3077 | 10.641 | 11669.2225 | 48.8567 | 13.5713
25 | [13 empty] | 8263.9726 | 34.5996 | 9.611 | 9149.6371 | 38.3077 | 10.641 | 11669.2225 | 48.8567 | 13.5713
26 | 91.572 | 3.6131 | 1.1099 | 0.1442 | 0.2454 | 0.0045 | 0.0568 | 0.0437 | 0.0873 | 0.0082 | 2.4368 | 0.6781 | 0.7344 | 8223.3927 | 34.4297 | 9.5638 | 9106.4299 | 38.1268 | 10.5908 | 11662.0332 | 48.8266 | 13.5629 | -8.9 | -10.3
27 | [13 empty] | 8223.3927 | 34.4297 | 9.5638 | 9106.4299 | 38.1268 | 10.5908 | 11662.0332 | 48.8266 | 13.5629
28 | [13 empty] | 8223.3927 | 34.4297 | 9.5638 | 9106.4299 | 38.1268 | 10.5908 | 11662.0332 | 48.8266 | 13.5629
29 | [13 empty] | 8223.3927 | 34.4297 | 9.5638 | 9106.4299 | 38.1268 | 10.5908 | 11662.0332 | 48.8266 | 13.5629
30 | [13 empty] | 8223.3927 | 34.4297 | 9.5638 | 9106.4299 | 38.1268 | 10.5908 | 11662.0332 | 48.8266 | 13.5629
31 | [13 empty] | 8223.3927 | 34.4297 | 9.5638 | 9106.4299 | 38.1268 | 10.5908 | 11662.0332 | 48.8266 | 13.5629
Рівень одоризації відповідає вимогам чинних нормативних документів | [13 empty] | 8255.0159 | 34.5621 | 9.6006 | 9139.5817 | 38.2656 | 10.6293
Середньозважене значення теплоти згоряння:
| Начальник Сєвєродонецького ЛВУМГ | [8 empty] | Головко Ю.О. | [10 empty] | .01.2018
|  | Підрозділу підприємства, якому підпорядкована лабораторія | [8 empty] | прізвище | [5 empty] | підпис |  |  |  | дата
| Інженер II кат. ВХАЛ | [8 empty] | Єрьоменко М.О. | [10 empty] | .01.2018
|  | Лабораторія, де здійснювалось вимірювання газу | [8 empty] | прізвище | [5 empty] | підпис |  |  |  | дата
| Начальник служби ГВ і М | [8 empty] | Ісаєв В.С. | [10 empty] | .01.2018
|  | Підрозділу, відповідального за облік газу за маршрутом | [8 empty] | прізвище | [5 empty] | підпис |  |  |  | дата

## додаток
Додаток до Паспорту фізико-хімічних показників природного газу. Маршрут №652
Область | ГРС, прямий споживач | Cередньозважене значення вищої теплоти згоряння
|  | ккал/м³ | МДж/м³ | кВт*год./м³
Маршрут №652 |  | 9139.5817 | 38.2656 | 10.6293
Луганська | Карбоніт /смт. Золоте | 9139.2473 | 38.2642 | 10.6289
Луганська | Мирна Долина | 9139.1756 | 38.2639 | 10.6289
Луганська | Попасне | 9139.7489 | 38.2663 | 10.6295
Начальник Сєвєродонецького ЛВУМГ |  | Головко Ю.О. |  |  | .01.2018
Підрозділу підприємства, якому підпорядкована лабораторія |  | прізвище |  | підпис | дата
Інженер II кат. ВХАЛ |  | Єрьоменко М.О. |  |  | .01.2018
Лабораторія, де здійснювалось вимірювання газу |  | прізвище |  | підпис | дата
Начальник служби ГВ і М |  | Ісаєв В.С. |  |  | .01.2018
Підрозділу, відповідального за облік газу за маршрутом |  | прізвище |  | підпис | дата