## паспорт
ПАТ "УКРТРАНСГАЗ" | [5 empty] | ПАСПОРТ ФІЗИКО-ХІМІЧНИХ ПОКАЗНИКІВ ПРИРОДНОГО ГАЗУ №655 | [18 empty] | Маршрут №655
УМГ "ХАРКІВТРАНСГАЗ" | [5 empty] | переданого Сєвєродонецьким ЛВУМГ та прийнятого ПАТ "Луганськгаз"
Сєвєродонецьке ЛВУМГ
Вимірювальна хіміко-аналітична лабораторія
по газопроводах "Краснодарський Край - Серпухов", "Ставрополь - Москва"
Свідоцтво № LC 041 від 13.06.2017р. чинне до 13.06.2022 р. | [20 empty] | за період з 01.12.2017р. по 31.12.2017р.
Число місяця | Компонентний склад, % мол. | [11 empty] | Фізико-хімічні показники газу обчислені на основі компонентного складу, 101,325 кПа | [9 empty] | Температура точки роси вологи (Р = 3.92 МПа), °С | Температура точки роси вуглеводнів, °С | Масова концентрація сірководню, г/м3 | Масова концентрація меркаптанової сірки, г/м3 | Маса механічних домішок, г/м3
[13 empty] | Густина абсолютна, кг/м3,при 20 ºС, | Температура вимірювання/згоряння при 20/25°С
| метан, С1 | етан, С2 | пропан, С3 | ізо-бутан, і-С4 | н-бутан, н-С4 | нео-пентан, нео-С5 | ізо-пентан, і-С5 | н-пентан, н-С5 | гексани та вищі, С6+ | кисень, О2 | азот, N2 | діоксид вуглецю, CО2 |  | Теплота згоряння нижча |  |  | Теплота згоряння вища |  |  | Число Воббе вище
[14 empty] | ккал/м3 | МДж/м3 | кВт⋅год/м3 | ккал/м3 | МДж/м3 | кВт⋅год/м3 | ккал/м3 | МДж/м3 | кВт⋅год/м3
1 | [13 empty] | 8019.0122 | 33.574 | 9.3261 | 8886.2617 | 37.205 | 10.3347 | 11520.8036 | 48.2353 | 13.3987
2 | [13 empty] | 8019.0122 | 33.574 | 9.3261 | 8886.2617 | 37.205 | 10.3347 | 11520.8036 | 48.2353 | 13.3987
3 | [13 empty] | 8019.0122 | 33.574 | 9.3261 | 8886.2617 | 37.205 | 10.3347 | 11520.8036 | 48.2353 | 13.3987
4 | [13 empty] | 8019.0122 | 33.574 | 9.3261 | 8886.2617 | 37.205 | 10.3347 | 11520.8036 | 48.2353 | 13.3987
5 | [13 empty] | 8019.0122 | 33.574 | 9.3261 | 8886.2617 | 37.205 | 10.3347 | 11520.8036 | 48.2353 | 13.3987
6 | 94.1175 | 2.5956 | 0.5552 | 0.0651 | 0.0769 | 0.001 | 0.0168 | 0.0126 | 0.0518 | 0.0107 | 2.3445 | 0.1523 | 0.7082 | 8064.7512 | 33.7655 | 9.3793 | 8938.4018 | 37.4233 | 10.3954 | 11656.8264 | 48.8048 | 13.5569 | -10.3 | -13.5 | 0,0001 | 0.0002 | відс
7 | [13 empty] | 8064.7512 | 33.7655 | 9.3793 | 8938.4018 | 37.4233 | 10.3954 | 11656.8264 | 48.8048 | 13.5569
8 | [13 empty] | 8064.7512 | 33.7655 | 9.3793 | 8938.4018 | 37.4233 | 10.3954 | 11656.8264 | 48.8048 | 13.5569
9 | [13 empty] | 8064.7512 | 33.7655 | 9.3793 | 8938.4018 | 37.4233 | 10.3954 | 11656.8264 | 48.8048 | 13.5569
10 | [13 empty] | 8064.7512 | 33.7655 | 9.3793 | 8938.4018 | 37.4233 | 10.3954 | 11656.8264 | 48.8048 | 13.5569
11 | [13 empty] | 8064.7512 | 33.7655 | 9.3793 | 8938.4018 | 37.4233 | 10.3954 | 11656.8264 | 48.8048 | 13.5569
12 | 91.9007 | 3.4128 | 0.7355 | 0.075 | 0.1233 | 0.0048 | 0.0153 | 0.0096 | 0.0036 | 0.0109 | 3.3945 | 0.314 | 0.7218 | 8036.7107 | 33.6481 | 9.3467 | 8904.5812 | 37.2817 | 10.356 | 11502.9619 | 48.1606 | 13.3779 | -9.9 | -12.3
13 | [13 empty] | 8036.7107 | 33.6481 | 9.3467 | 8904.5812 | 37.2817 | 10.356 | 11502.9619 | 48.1606 | 13.3779
14 | [13 empty] | 8036.7107 | 33.6481 | 9.3467 | 8904.5812 | 37.2817 | 10.356 | 11502.9619 | 48.1606 | 13.3779
15 | [13 empty] | 8036.7107 | 33.6481 | 9.3467 | 8904.5812 | 37.2817 | 10.356 | 11502.9619 | 48.1606 | 13.3779
16 | [13 empty] | 8036.7107 | 33.6481 | 9.3467 | 8904.5812 | 37.2817 | 10.356 | 11502.9619 | 48.1606 | 13.3779
17 | [13 empty] | 8036.7107 | 33.6481 | 9.3467 | 8904.5812 | 37.2817 | 10.356 | 11502.9619 | 48.1606 | 13.3779
18 | [13 empty] | 8036.7107 | 33.6481 | 9.3467 | 8904.5812 | 37.2817 | 10.356 | 11502.9619 | 48.1606 | 13.3779
19 | [13 empty] | 8036.7107 | 33.6481 | 9.3467 | 8904.5812 | 37.2817 | 10.356 | 11502.9619 | 48.1606 | 13.3779
20 | [13 empty] | 8036.7107 | 33.6481 | 9.3467 | 8904.5812 | 37.2817 | 10.356 | 11502.9619 | 48.1606 | 13.3779
21 | 92.1052 | 3.4352 | 0.7227 | 0.0678 | 0.1034 | 0.0059 | 0.0167 | 0.0105 | 0.0069 | 0.0098 | 3.2024 | 0.3135 | 0.7205 | 8048.868 | 33.699 | 9.3608 | 8918.1954 | 37.3387 | 10.3719 | 11530.8352 | 48.2773 | 13.4104 | -9.2 | -12.1
22 | [13 empty] | 8048.868 | 33.699 | 9.3608 | 8918.1954 | 37.3387 | 10.3719 | 11530.8352 | 48.2773 | 13.4104
23 | [13 empty] | 8048.868 | 33.699 | 9.3608 | 8918.1954 | 37.3387 | 10.3719 | 11530.8352 | 48.2773 | 13.4104
24 | [13 empty] | 8048.868 | 33.699 | 9.3608 | 8918.1954 | 37.3387 | 10.3719 | 11530.8352 | 48.2773 | 13.4104
25 | [13 empty] | 8048.868 | 33.699 | 9.3608 | 8918.1954 | 37.3387 | 10.3719 | 11530.8352 | 48.2773 | 13.4104
26 | 92.9012 | 3.1357 | 0.5888 | 0.049 | 0.0613 | 0.0023 | 0.0136 | 0.01 | 0.0298 | 0.0109 | 2.9437 | 0.2537 | 0.7146 | 8032.9131 | 33.6322 | 9.3423 | 8902.0972 | 37.2713 | 10.3531 | 11557.2515 | 48.3879 | 13.4411
27 | [13 empty] | 8032.9131 | 33.6322 | 9.3423 | 8902.0972 | 37.2713 | 10.3531 | 11557.2515 | 48.3879 | 13.4411
28 | [13 empty] | 8032.9131 | 33.6322 | 9.3423 | 8902.0972 | 37.2713 | 10.3531 | 11557.2515 | 48.3879 | 13.4411
29 | [13 empty] | 8032.9131 | 33.6322 | 9.3423 | 8902.0972 | 37.2713 | 10.3531 | 11557.2515 | 48.3879 | 13.4411
30 | [13 empty] | 8032.9131 | 33.6322 | 9.3423 | 8902.0972 | 37.2713 | 10.3531 | 11557.2515 | 48.3879 | 13.4411
31 | [13 empty] | 8032.9131 | 33.6322 | 9.3423 | 8902.0972 | 37.2713 | 10.3531 | 11557.2515 | 48.3879 | 13.4411
Рівень одоризації відповідає вимогам чинних нормативних документів | [13 empty] | 8040.5323 | 33.6641 | 9.3511 | 8910.0269 | 37.3045 | 10.3624
Середньозважене значення теплоти згоряння:
| Начальник Сєвєродонецького ЛВУМГ | [8 empty] | Головко Ю.О. | [10 empty] | .01.2018
|  | Підрозділу підприємства, якому підпорядкована лабораторія | [8 empty] | прізвище | [5 empty] | підпис |  |  |  | дата
| Інженер II кат. ВХАЛ | [8 empty] | Єрьоменко М.О. | [10 empty] | .01.2018
|  | Лабораторія, де здійснювалось вимірювання газу | [8 empty] | прізвище | [5 empty] | підпис |  |  |  | дата
| Начальник служби ГВ і М | [8 empty] | Ісаєв В.С. | [10 empty] | .01.2018
|  | Підрозділу, відповідального за облік газу за маршрутом | [8 empty] | прізвище | [5 empty] | підпис |  |  |  | дата

## додаток
Додаток до Паспорту фізико-хімічних показників природного газу. Маршрут №655
Область | ГРС, прямий споживач | Cередньозважене значення вищої теплоти згоряння
|  | ккал/м³ | МДж/м³ | кВт*год./м³
Маршрут №655 |  | 8910.0269 | 37.3045 | 10.3624
Луганська | Михайлюки (к-п ім.Дзержинського) | 8910.1702 | 37.3051 | 10.3625
Луганська | Новоайдар | 8910.3135 | 37.3057 | 10.3627
Луганська | Розквіт | 8910.2657 | 37.3055 | 10.3626
Луганська | Щастя (Луган.ТЕС) | 8908.6655 | 37.2988 | 10.3608
Луганська | Щастя (місто) | 8910.4807 | 37.3064 | 10.3629
Луганська | р-п ім.Артема | 8910.409 | 37.3061 | 10.3628
Луганська | р-п ім.Калініна /Червоний Жовтень | 8910.5046 | 37.3065 | 10.3629
Луганська | р-п ім.Суворова | 8910.1702 | 37.3051 | 10.3625
Начальник Сєвєродонецького ЛВУМГ |  | Головко Ю.О. |  |  | .01.2018
Підрозділу підприємства, якому підпорядкована лабораторія |  | прізвище |  | підпис | дата
Інженер II кат. ВХАЛ |  | Єрьоменко М.О. |  |  | .01.2018
Лабораторія, де здійснювалось вимірювання газу |  | прізвище |  | підпис | дата
Начальник служби ГВ і М |  | Ісаєв В.С. |  |  | .01.2018
Підрозділу, відповідального за облік газу за маршрутом |  | прізвище |  | підпис | дата