## паспорт
ПАТ "УКРТРАНСГАЗ" | [5 empty] | ПАСПОРТ ФІЗИКО-ХІМІЧНИХ ПОКАЗНИКІВ ПРИРОДНОГО ГАЗУ №696 | [18 empty] | Маршрут №696
УМГ "ХАРКІВТРАНСГАЗ" | [5 empty] | переданого Сєвєродонецьким ЛВУМГ та прийнятого ПАТ "Луганськгаз"
Сєвєродонецьке ЛВУМГ
Вимірювальна хіміко-аналітична лабораторія
по газопроводу "Луганськ-Лисичанськ-Рубіжне"
Свідоцтво № LC 041 від 13.06.2017р. чинне до 13.06.2022 р. | [20 empty] | за період з 01.12.2017р. по 31.12.2017р.
Число місяця | Компонентний склад, % мол. | [11 empty] | Фізико-хімічні показники газу обчислені на основі компонентного складу, 101,325 кПа | [9 empty] | Температура точки роси вологи (Р = 3.92 МПа), °С | Температура точки роси вуглеводнів, °С | Масова концентрація сірководню, г/м3 | Масова концентрація меркаптанової сірки, г/м3 | Маса механічних домішок, г/м3
[13 empty] | Густина абсолютна, кг/м3,при 20 ºС, | Температура вимірювання/згоряння при 20/25°С
| метан, С1 | етан, С2 | пропан, С3 | ізо-бутан, і-С4 | н-бутан, н-С4 | нео-пентан, нео-С5 | ізо-пентан, і-С5 | н-пентан, н-С5 | гексани та вищі, С6+ | кисень, О2 | азот, N2 | діоксид вуглецю, CО2 |  | Теплота згоряння нижча |  |  | Теплота згоряння вища |  |  | Число Воббе вище
[14 empty] | ккал/м3 | МДж/м3 | кВт⋅год/м3 | ккал/м3 | МДж/м3 | кВт⋅год/м3 | ккал/м3 | МДж/м3 | кВт⋅год/м3
1 | [13 empty] | 8239.2043 | 34.4959 | 9.5822 | 9120.5934 | 38.1861 | 10.6073 | 11554.2898 | 48.3755 | 13.4376
2 | [13 empty] | 8239.2043 | 34.4959 | 9.5822 | 9120.5934 | 38.1861 | 10.6073 | 11554.2898 | 48.3755 | 13.4376
3 | [13 empty] | 8239.2043 | 34.4959 | 9.5822 | 9120.5934 | 38.1861 | 10.6073 | 11554.2898 | 48.3755 | 13.4376
4 | [13 empty] | 8239.2043 | 34.4959 | 9.5822 | 9120.5934 | 38.1861 | 10.6073 | 11554.2898 | 48.3755 | 13.4376
5 | 90.982 | 3.7772 | 1.2343 | 0.1688 | 0.2957 | 0.0079 | 0.0831 | 0.068 | 0.1396 | 0.0111 | 2.3676 | 0.8647 | 0.7428 | 8282.937 | 34.679 | 9.6331 | 9169.8434 | 38.3923 | 10.6645 | 11676.5789 | 48.8875 | 13.5799
6 | [13 empty] | 8282.937 | 34.679 | 9.6331 | 9169.8434 | 38.3923 | 10.6645 | 11676.5789 | 48.8875 | 13.5799
7 | [13 empty] | 8282.937 | 34.679 | 9.6331 | 9169.8434 | 38.3923 | 10.6645 | 11676.5789 | 48.8875 | 13.5799
8 | [13 empty] | 8282.937 | 34.679 | 9.6331 | 9169.8434 | 38.3923 | 10.6645 | 11676.5789 | 48.8875 | 13.5799
9 | [13 empty] | 8282.937 | 34.679 | 9.6331 | 9169.8434 | 38.3923 | 10.6645 | 11676.5789 | 48.8875 | 13.5799
10 | [13 empty] | 8282.937 | 34.679 | 9.6331 | 9169.8434 | 38.3923 | 10.6645 | 11676.5789 | 48.8875 | 13.5799
11 | [13 empty] | 8282.937 | 34.679 | 9.6331 | 9169.8434 | 38.3923 | 10.6645 | 11676.5789 | 48.8875 | 13.5799
12 | [13 empty] | 8282.937 | 34.679 | 9.6331 | 9169.8434 | 38.3923 | 10.6645 | 11676.5789 | 48.8875 | 13.5799
13 | 91.0707 | 3.7342 | 1.128 | 0.1428 | 0.2457 | 0.0061 | 0.0699 | 0.0557 | 0.0729 | 0.011 | 2.6126 | 0.8504 | 0.7384 | 8207.1512 | 34.3617 | 9.5449 | 9087.9432 | 38.0494 | 10.5693 | 11606.6926 | 48.5949 | 13.4986
14 | [13 empty] | 8207.1512 | 34.3617 | 9.5449 | 9087.9432 | 38.0494 | 10.5693 | 11606.6926 | 48.5949 | 13.4986
15 | [13 empty] | 8207.1512 | 34.3617 | 9.5449 | 9087.9432 | 38.0494 | 10.5693 | 11606.6926 | 48.5949 | 13.4986
16 | [13 empty] | 8207.1512 | 34.3617 | 9.5449 | 9087.9432 | 38.0494 | 10.5693 | 11606.6926 | 48.5949 | 13.4986
17 | [13 empty] | 8207.1512 | 34.3617 | 9.5449 | 9087.9432 | 38.0494 | 10.5693 | 11606.6926 | 48.5949 | 13.4986
18 | [13 empty] | 8207.1512 | 34.3617 | 9.5449 | 9087.9432 | 38.0494 | 10.5693 | 11606.6926 | 48.5949 | 13.4986
19 | 91.6321 | 3.5023 | 0.8723 | 0.084 | 0.1379 | 0.002 | 0.0355 | 0.0289 | 0.0339 | 0.0107 | 2.9611 | 0.6993 | 0.7284 | 8086.0802 | 33.8548 | 9.4041 | 8957.6289 | 37.5038 | 10.4177 | 11518.6063 | 48.2261 | 13.3961
20 | [13 empty] | 8086.0802 | 33.8548 | 9.4041 | 8957.6289 | 37.5038 | 10.4177 | 11518.6063 | 48.2261 | 13.3961
21 | [13 empty] | 8086.0802 | 33.8548 | 9.4041 | 8957.6289 | 37.5038 | 10.4177 | 11518.6063 | 48.2261 | 13.3961
22 | [13 empty] | 8086.0802 | 33.8548 | 9.4041 | 8957.6289 | 37.5038 | 10.4177 | 11518.6063 | 48.2261 | 13.3961
23 | [13 empty] | 8086.0802 | 33.8548 | 9.4041 | 8957.6289 | 37.5038 | 10.4177 | 11518.6063 | 48.2261 | 13.3961
24 | [13 empty] | 8086.0802 | 33.8548 | 9.4041 | 8957.6289 | 37.5038 | 10.4177 | 11518.6063 | 48.2261 | 13.3961
25 | [13 empty] | 8086.0802 | 33.8548 | 9.4041 | 8957.6289 | 37.5038 | 10.4177 | 11518.6063 | 48.2261 | 13.3961
26 | [13 empty] | 8086.0802 | 33.8548 | 9.4041 | 8957.6289 | 37.5038 | 10.4177 | 11518.6063 | 48.2261 | 13.3961
27 | 91.1987 | 3.5638 | 1.0213 | 0.1173 | 0.204 | 0.0054 | 0.0573 | 0.045 | 0.0653 | 0.0116 | 3.0095 | 0.7008 | 0.7344 | 8142.6389 | 34.0916 | 9.4699 | 9018.0569 | 37.7568 | 10.488 | 11548.7008 | 48.3521 | 13.4311
28 | [13 empty] | 8142.6389 | 34.0916 | 9.4699 | 9018.0569 | 37.7568 | 10.488 | 11548.7008 | 48.3521 | 13.4311
29 | [13 empty] | 8142.6389 | 34.0916 | 9.4699 | 9018.0569 | 37.7568 | 10.488 | 11548.7008 | 48.3521 | 13.4311
30 | [13 empty] | 8142.6389 | 34.0916 | 9.4699 | 9018.0569 | 37.7568 | 10.488 | 11548.7008 | 48.3521 | 13.4311
31 | [13 empty] | 8142.6389 | 34.0916 | 9.4699 | 9018.0569 | 37.7568 | 10.488 | 11548.7008 | 48.3521 | 13.4311
Рівень одоризації відповідає вимогам чинних нормативних документів | [13 empty] | 8187.5897 | 34.2798 | 9.5222 | 9066.6381 | 37.9602 | 10.5445
Середньозважене значення теплоти згоряння:
| Начальник Сєвєродонецького ЛВУМГ | [8 empty] | Головко Ю.О. | [10 empty] | .01.2018
|  | Підрозділу підприємства, якому підпорядкована лабораторія | [8 empty] | прізвище | [5 empty] | підпис |  |  |  | дата
| Інженер II кат. ВХАЛ | [8 empty] | Єрьоменко М.О. | [10 empty] | .01.2018
|  | Лабораторія, де здійснювалось вимірювання газу | [8 empty] | прізвище | [5 empty] | підпис |  |  |  | дата
| Начальник служби ГВ і М | [8 empty] | Ісаєв В.С. | [10 empty] | .01.2018
|  | Підрозділу, відповідального за облік газу за маршрутом | [8 empty] | прізвище | [5 empty] | підпис |  |  |  | дата

## додаток
Додаток до Паспорту фізико-хімічних показників природного газу. Маршрут №696
Область | ГРС, прямий споживач | Cередньозважене значення вищої теплоти згоряння
|  | ккал/м³ | МДж/м³ | кВт*год./м³
Маршрут №696 |  | 9066.6381 | 37.9602 | 10.5445
Луганська | Сєвєродонецьк (пром-ть) | 9066.6381 | 37.9602 | 10.5445
Начальник Сєвєродонецького ЛВУМГ |  | Головко Ю.О. |  |  | .01.2018
Підрозділу підприємства, якому підпорядкована лабораторія |  | прізвище |  | підпис | дата
Інженер II кат. ВХАЛ |  | Єрьоменко М.О. |  |  | .01.2018
Лабораторія, де здійснювалось вимірювання газу |  | прізвище |  | підпис | дата
Начальник служби ГВ і М |  | Ісаєв В.С. |  |  | .01.2018
Підрозділу, відповідального за облік газу за маршрутом |  | прізвище |  | підпис | дата