## паспорт
ПАТ "УКРТРАНСГАЗ" | [5 empty] | ПАСПОРТ ФІЗИКО-ХІМІЧНИХ ПОКАЗНИКІВ ПРИРОДНОГО ГАЗУ №205 | [18 empty] | Маршрут №205
УМГ "ЛЬВІВТРАНСГАЗ" | [5 empty] | переданого Бібрським ЛВУМГ та прийнятого ПАТ "Львівгаз"
Комарнівський п/м Бібрське ЛВУМГ
Вимірювальна хіміко-аналітична лабораторія
по газопроводу "Комарно-Дроздовичі" (Ду 500)
Свідоцтво № РЛ 157/15 чинне до 14.12.2020 р. | [20 empty] | за період з 01.12.2017р. по 31.12.2017р.
Число місяця | Компонентний склад, % мол. | [11 empty] | Фізико-хімічні показники газу обчислені на основі компонентного складу, 101,325 кПа | [9 empty] | Температура точки роси вологи (Р = 3.92 МПа), °С | Температура точки роси вуглеводнів, °С | Масова концентрація сірководню, г/м3 | Масова концентрація меркаптанової сірки, г/м3 | Маса механічних домішок, г/м3
[13 empty] | Густина абсолютна, кг/м3,при 20 ºС, | Температура вимірювання/згоряння при 20/25°С
| метан, С1 | етан, С2 | пропан, С3 | ізо-бутан, і-С4 | н-бутан, н-С4 | нео-пентан, нео-С5 | ізо-пентан, і-С5 | н-пентан, н-С5 | гексани та вищі, С6+ | кисень, О2 | азот, N2 | діоксид вуглецю, CО2 |  | Теплота згоряння нижча |  |  | Теплота згоряння вища |  |  | Число Воббе вище
[14 empty] | ккал/м3 | МДж/м3 | кВт⋅год/м3 | ккал/м3 | МДж/м3 | кВт⋅год/м3 | ккал/м3 | МДж/м3 | кВт⋅год/м3
1 | [13 empty] | 7979.8415 | 33.41 | 9.2806 | 8856.406 | 37.08 | 10.3 | 11827.649 | 49.52 | 13.7556
2 | [13 empty] | 7979.8415 | 33.41 | 9.2806 | 8856.406 | 37.08 | 10.3 | 11827.649 | 49.52 | 13.7556
3 | [13 empty] | 7979.8415 | 33.41 | 9.2806 | 8856.406 | 37.08 | 10.3 | 11827.649 | 49.52 | 13.7556
4 | [13 empty] | 7979.8415 | 33.41 | 9.2806 | 8856.406 | 37.08 | 10.3 | 11827.649 | 49.52 | 13.7556
5 | [13 empty] | 7979.8415 | 33.41 | 9.2806 | 8856.406 | 37.08 | 10.3 | 11827.649 | 49.52 | 13.7556
6 | 99.1633 | 0.2042 | 0.0464 | 0.0112 | 0.0063 | 0.001 | 0.0041 | 0.0015 | 0.0061 | 0.0057 | 0.4135 | 0.1374 | 0.6743 | 7965.5108 | 33.35 | 9.2639 | 8842.0752 | 37.02 | 10.2833 | 11818.0951 | 49.48 | 13.7444
7 | [13 empty] | 7965.5108 | 33.35 | 9.2639 | 8842.0752 | 37.02 | 10.2833 | 11818.0951 | 49.48 | 13.7444
8 | [13 empty] | 7965.5108 | 33.35 | 9.2639 | 8842.0752 | 37.02 | 10.2833 | 11818.0951 | 49.48 | 13.7444
9 | [13 empty] | 7965.5108 | 33.35 | 9.2639 | 8842.0752 | 37.02 | 10.2833 | 11818.0951 | 49.48 | 13.7444
10 | [13 empty] | 7965.5108 | 33.35 | 9.2639 | 8842.0752 | 37.02 | 10.2833 | 11818.0951 | 49.48 | 13.7444
11 | [13 empty] | 7965.5108 | 33.35 | 9.2639 | 8842.0752 | 37.02 | 10.2833 | 11818.0951 | 49.48 | 13.7444
12 | [13 empty] | 7965.5108 | 33.35 | 9.2639 | 8842.0752 | 37.02 | 10.2833 | 11818.0951 | 49.48 | 13.7444
13 | [13 empty] | 7965.5108 | 33.35 | 9.2639 | 8842.0752 | 37.02 | 10.2833 | 11818.0951 | 49.48 | 13.7444
14 | 97.8913 | 0.9452 | 0.2381 | 0.0341 | 0.0271 | 0.001 | 0.0054 | 0.0029 | 0.0112 | 0.0055 | 0.5816 | 0.2571 | 0.6841 | 8022.8338 | 33.59 | 9.3306 | 8901.7867 | 37.27 | 10.3528 | 11813.3182 | 49.46 | 13.7389
15 | 94.7855 | 2.7089 | 0.7489 | 0.1082 | 0.1224 | 0.0019 | 0.0277 | 0.0207 | 0.0235 | 0.0039 | 0.9147 | 0.5338 | 0.7096 | 8192.4144 | 34.3 | 9.5278 | 9083.3096 | 38.03 | 10.5639 | 11834.8143 | 49.55 | 13.7639
16 | [13 empty] | 8192.4144 | 34.3 | 9.5278 | 9083.3096 | 38.03 | 10.5639 | 11834.8143 | 49.55 | 13.7639
17 | [13 empty] | 8192.4144 | 34.3 | 9.5278 | 9083.3096 | 38.03 | 10.5639 | 11834.8143 | 49.55 | 13.7639
18 | 94.0013 | 3.0252 | 0.8022 | 0.1101 | 0.1368 | 0.002 | 0.0345 | 0.0274 | 0.0354 | 0.004 | 1.0282 | 0.7929 | 0.7166 | 8199.5797 | 34.33 | 9.5361 | 9090.475 | 38.06 | 10.5722 | 11784.6567 | 49.34 | 13.7056
19 | [13 empty] | 8199.5797 | 34.33 | 9.5361 | 9090.475 | 38.06 | 10.5722 | 11784.6567 | 49.34 | 13.7056
20 | [13 empty] | 8199.5797 | 34.33 | 9.5361 | 9090.475 | 38.06 | 10.5722 | 11784.6567 | 49.34 | 13.7056
21 | [13 empty] | 8199.5797 | 34.33 | 9.5361 | 9090.475 | 38.06 | 10.5722 | 11784.6567 | 49.34 | 13.7056
22 | [13 empty] | 8199.5797 | 34.33 | 9.5361 | 9090.475 | 38.06 | 10.5722 | 11784.6567 | 49.34 | 13.7056
23 | [13 empty] | 8199.5797 | 34.33 | 9.5361 | 9090.475 | 38.06 | 10.5722 | 11784.6567 | 49.34 | 13.7056
24 | [13 empty] | 8199.5797 | 34.33 | 9.5361 | 9090.475 | 38.06 | 10.5722 | 11784.6567 | 49.34 | 13.7056
25 | [13 empty] | 8199.5797 | 34.33 | 9.5361 | 9090.475 | 38.06 | 10.5722 | 11784.6567 | 49.34 | 13.7056
26 | 92.4593 | 3.7551 | 0.9572 | 0.1209 | 0.164 | 0.0025 | 0.0433 | 0.0347 | 0.041 | 0.004 | 1.2545 | 1.1636 | 0.7294 | 8230.6297 | 34.46 | 9.5722 | 9119.1365 | 38.18 | 10.6056 | 11720.1683 | 49.07 | 13.6306 | -12.4 |  | 0.0001 | 0.0002 | не виявл.
27 | [13 empty] | 8230.6297 | 34.46 | 9.5722 | 9119.1365 | 38.18 | 10.6056 | 11720.1683 | 49.07 | 13.6306
28 | [13 empty] | 8230.6297 | 34.46 | 9.5722 | 9119.1365 | 38.18 | 10.6056 | 11720.1683 | 49.07 | 13.6306
29 | [13 empty] | 8230.6297 | 34.46 | 9.5722 | 9119.1365 | 38.18 | 10.6056 | 11720.1683 | 49.07 | 13.6306
30 | [13 empty] | 8230.6297 | 34.46 | 9.5722 | 9119.1365 | 38.18 | 10.6056 | 11720.1683 | 49.07 | 13.6306
31 | [13 empty] | 8230.6297 | 34.46 | 9.5722 | 9119.1365 | 38.18 | 10.6056 | 11720.1683 | 49.07 | 13.6306
Рівень одоризації відповідає вимогам чинних нормативних документів | [13 empty] | 8107.8152 | 33.9458 | 9.4294 | 8992.1899 | 37.6485 | 10.4579
Середньозважене значення теплоти згоряння:
| Начальник Бібрського ЛВУМГ | [8 empty] | Саловський Б.Й. | [10 empty] | 2018-01-01
|  | Підрозділу підприємства, якому підпорядкована лабораторія | [8 empty] | прізвище | [5 empty] | підпис |  |  |  | дата
| Хімік ВХАЛ | [8 empty] | Іваненко О.С. | [10 empty] | 2018-01-01
|  | Лабораторія, де здійснювалось вимірювання газу | [8 empty] | прізвище | [5 empty] | підпис |  |  |  | дата
| Начальник служби ГВ і М | [8 empty] | Кузьмін Т.Б. | [10 empty] | 2018-01-01
|  | Підрозділу, відповідального за облік газу за маршрутом | [8 empty] | прізвище | [5 empty] | підпис |  |  |  | дата

## додаток
Додаток до Паспорту фізико-хімічних показників природного газу. Маршрут №205
Область | ГРС, прямий споживач | Cередньозважене значення вищої теплоти згоряння
|  | ккал/м³ | МДж/м³ | кВт*год./м³
Маршрут №205 |  | 8992.1899 | 37.6485 | 10.4579
Львівська | Бабине | 8986.2904 | 37.6238 | 10.4511
Львівська | Воютичі | 8986.7203 | 37.6256 | 10.4516
Львівська | Коропуж (Городецьке УЕГГ) | 9098.4524 | 38.0934 | 10.5815
Львівська | Луки | 8986.2187 | 37.6235 | 10.451
Львівська | Лютовиська | 8987.1024 | 37.6272 | 10.452
Львівська | Міженець | 8986.0515 | 37.6228 | 10.4508
Львівська | Рудки (Самбірське УЕГГ) | 8987.198 | 37.6276 | 10.4521
Львівська | Ст.Самбір | 8987.0786 | 37.6271 | 10.452
Львівська | Турка | 8988.44 | 37.6328 | 10.4536
Львівська | Хирів | 8987.3652 | 37.6283 | 10.4523
Начальник Бібрського ЛВУМГ |  | Саловський Б.Й. |  |  | 2018-01-01
Підрозділу підприємства, якому підпорядкована лабораторія |  | прізвище |  | підпис | дата
Хімік ВХАЛ |  | Іваненко О.С. |  |  | 2018-01-01
Лабораторія, де здійснювалось вимірювання газу |  | прізвище |  | підпис | дата
Начальник служби ГВ і М |  | Кузьмін Т.Б. |  |  | 2018-01-01
Підрозділу, відповідального за облік газу за маршрутом |  | прізвище |  | підпис | дата