## паспорт
ПАТ "УКРТРАНСГАЗ" | [5 empty] | ПАСПОРТ ФІЗИКО-ХІМІЧНИХ ПОКАЗНИКІВ ПРИРОДНОГО ГАЗУ №206 | [18 empty] | Маршрут №206
УМГ "ЛЬВІВТРАНСГАЗ" | [5 empty] | переданого Дашавським ВУПЗГ та прийнятого ПАТ "Львівгаз"
Дашавське ВУПЗГ
Вимірювальна хіміко-аналітична лабораторія
по газопроводу "Івацевичі-Доллина ІІІ", "Івацевичі-Долина ІІ"
Свідоцтво № РЛ 036/15 чинне до 15.04.2019 р. | [20 empty] | за період з 01.12.2017р. по 31.12.2017р.
Число місяця | Компонентний склад, % мол. | [11 empty] | Фізико-хімічні показники газу обчислені на основі компонентного складу, 101,325 кПа | [9 empty] | Температура точки роси вологи (Р = 3.92 МПа), °С | Температура точки роси вуглеводнів, °С | Масова концентрація сірководню, г/м3 | Масова концентрація меркаптанової сірки, г/м3 | Маса механічних домішок, г/м3
[13 empty] | Густина абсолютна, кг/м3,при 20 ºС, | Температура вимірювання/згоряння при 20/25°С
| метан, С1 | етан, С2 | пропан, С3 | ізо-бутан, і-С4 | н-бутан, н-С4 | нео-пентан, нео-С5 | ізо-пентан, і-С5 | н-пентан, н-С5 | гексани та вищі, С6+ | кисень, О2 | азот, N2 | діоксид вуглецю, CО2 |  | Теплота згоряння нижча |  |  | Теплота згоряння вища |  |  | Число Воббе вище
[14 empty] | ккал/м3 | МДж/м3 | кВт⋅год/м3 | ккал/м3 | МДж/м3 | кВт⋅год/м3 | ккал/м3 | МДж/м3 | кВт⋅год/м3
1 | [13 empty] | 8211.522 | 34.38 | 9.55 | 9100.0288 | 38.1 | 10.5833 | 11744.0529 | 49.17 | 13.6583
2 | [13 empty] | 8211.522 | 34.38 | 9.55 | 9100.0288 | 38.1 | 10.5833 | 11744.0529 | 49.17 | 13.6583
3 | [13 empty] | 8211.522 | 34.38 | 9.55 | 9100.0288 | 38.1 | 10.5833 | 11744.0529 | 49.17 | 13.6583
4 | [13 empty] | 8211.522 | 34.38 | 9.55 | 9100.0288 | 38.1 | 10.5833 | 11744.0529 | 49.17 | 13.6583
5 | 93.4991 | 3.2785 | 0.8739 | 0.1152 | 0.1464 | 0.0021 | 0.0366 | 0.0279 | 0.0405 | 0.0058 | 1.1096 | 0.8644 | 0.7207 | 8216.299 | 34.4 | 9.5556 | 9102.4172 | 38.11 | 10.5861 | 11767.9375 | 49.27 | 13.6861
6 | [13 empty] | 8216.299 | 34.4 | 9.5556 | 9102.4172 | 38.11 | 10.5861 | 11767.9375 | 49.27 | 13.6861
7 | [13 empty] | 8216.299 | 34.4 | 9.5556 | 9102.4172 | 38.11 | 10.5861 | 11767.9375 | 49.27 | 13.6861
8 | [13 empty] | 8216.299 | 34.4 | 9.5556 | 9102.4172 | 38.11 | 10.5861 | 11767.9375 | 49.27 | 13.6861
9 | [13 empty] | 8216.299 | 34.4 | 9.5556 | 9102.4172 | 38.11 | 10.5861 | 11767.9375 | 49.27 | 13.6861
10 | [13 empty] | 8216.299 | 34.4 | 9.5556 | 9102.4172 | 38.11 | 10.5861 | 11767.9375 | 49.27 | 13.6861
11 | [13 empty] | 8216.299 | 34.4 | 9.5556 | 9102.4172 | 38.11 | 10.5861 | 11767.9375 | 49.27 | 13.6861
12 | 93.6918 | 3.1913 | 0.8731 | 0.1162 | 0.1448 | 0.002 | 0.0364 | 0.0278 | 0.0514 | 0.0052 | 1.0603 | 0.7997 | 0.7195 | 8223.4643 | 34.43 | 9.5639 | 9109.5826 | 38.14 | 10.5944 | 11787.0452 | 49.35 | 13.7083 |  |  | не виявлено | не виявлено | не виявлено
13 | [13 empty] | 8223.4643 | 34.43 | 9.5639 | 9109.5826 | 38.14 | 10.5944 | 11787.0452 | 49.35 | 13.7083
14 | [13 empty] | 8223.4643 | 34.43 | 9.5639 | 9109.5826 | 38.14 | 10.5944 | 11787.0452 | 49.35 | 13.7083
15 | [13 empty] | 8223.4643 | 34.43 | 9.5639 | 9109.5826 | 38.14 | 10.5944 | 11787.0452 | 49.35 | 13.7083
16 | [13 empty] | 8223.4643 | 34.43 | 9.5639 | 9109.5826 | 38.14 | 10.5944 | 11787.0452 | 49.35 | 13.7083
17 | [13 empty] | 8223.4643 | 34.43 | 9.5639 | 9109.5826 | 38.14 | 10.5944 | 11787.0452 | 49.35 | 13.7083
18 | [13 empty] | 8223.4643 | 34.43 | 9.5639 | 9109.5826 | 38.14 | 10.5944 | 11787.0452 | 49.35 | 13.7083
19 | 92.7119 | 3.6222 | 0.9246 | 0.1162 | 0.1562 | 0.0021 | 0.0376 | 0.0313 | 0.0387 | 0.0092 | 1.2566 | 1.0934 | 0.727 | 8217.7559 | 34.4061 | 9.5573 | 9106.812 | 38.1284 | 10.5912 | 11721.888 | 49.0772 | 13.6326
20 | [13 empty] | 8217.7559 | 34.4061 | 9.5573 | 9106.812 | 38.1284 | 10.5912 | 11721.888 | 49.0772 | 13.6326
21 | [13 empty] | 8217.7559 | 34.4061 | 9.5573 | 9106.812 | 38.1284 | 10.5912 | 11721.888 | 49.0772 | 13.6326
22 | 92.7576 | 3.5862 | 0.9584 | 0.1243 | 0.1585 | 0.0024 | 0.0407 | 0.0337 | 0.0663 | 0.0051 | 1.1528 | 1.114 | 0.728 | 8237.7951 | 34.49 | 9.5806 | 9128.6903 | 38.22 | 10.6167 | 11741.6644 | 49.16 | 13.6556 | -11.6 | -0.8
23 | [13 empty] | 8237.7951 | 34.49 | 9.5806 | 9128.6903 | 38.22 | 10.6167 | 11741.6644 | 49.16 | 13.6556
24 | [13 empty] | 8237.7951 | 34.49 | 9.5806 | 9128.6903 | 38.22 | 10.6167 | 11741.6644 | 49.16 | 13.6556
25 | [13 empty] | 8237.7951 | 34.49 | 9.5806 | 9128.6903 | 38.22 | 10.6167 | 11741.6644 | 49.16 | 13.6556
26 | 92.2167 | 3.8597 | 1.0015 | 0.1248 | 0.1715 | 0.0025 | 0.0448 | 0.0353 | 0.0547 | 0.0042 | 1.2973 | 1.187 | 0.7317 | 8242.572 | 34.51 | 9.5861 | 9128.6903 | 38.22 | 10.6167 | 11713.0029 | 49.04 | 13.6222
27 | 92.2484 | 3.8222 | 0.9874 | 0.1243 | 0.1644 | 0.0022 | 0.0442 | 0.0355 | 0.0558 | 0.0046 | 1.2238 | 1.2872 | 0.732 | 8236.6486 | 34.4852 | 9.5792 | 9126.5646 | 38.2111 | 10.6142 | 11706.9124 | 49.0145 | 13.6151
28 | [13 empty] | 8236.6486 | 34.4852 | 9.5792 | 9126.5646 | 38.2111 | 10.6142 | 11706.9124 | 49.0145 | 13.6151
29 | [13 empty] | 8236.6486 | 34.4852 | 9.5792 | 9126.5646 | 38.2111 | 10.6142 | 11706.9124 | 49.0145 | 13.6151
30 | [13 empty] | 8236.6486 | 34.4852 | 9.5792 | 9126.5646 | 38.2111 | 10.6142 | 11706.9124 | 49.0145 | 13.6151
31 | [13 empty] | 8236.6486 | 34.4852 | 9.5792 | 9126.5646 | 38.2111 | 10.6142 | 11706.9124 | 49.0145 | 13.6151
Рівень одоризації відповідає вимогам чинних нормативних документів | [13 empty] | 8223.2971 | 34.4293 | 9.5637 | 9111.1351 | 38.1465 | 10.5963
Середньозважене значення теплоти згоряння:
| Начальник Дашавського ВУПЗГ | [8 empty] | Штинда М.В. | [10 empty] | 2018-01-02
|  | Підрозділу підприємства, якому підпорядкована лабораторія | [8 empty] | прізвище | [5 empty] | підпис |  |  |  | дата
| Технік-лаборант ІІ кат. | [8 empty] | Гойсак О.П. | [10 empty] | 2018-01-02
|  | Лабораторія, де здійснювалось вимірювання газу | [8 empty] | прізвище | [5 empty] | підпис |  |  |  | дата
| Провідний диспетчер з транспортування газу | [8 empty] | Гук П.М. | [10 empty] | 2018-01-02
|  | Підрозділу, відповідального за облік газу за маршрутом | [8 empty] | прізвище | [5 empty] | підпис |  |  |  | дата

## додаток
Додаток до Паспорту фізико-хімічних показників природного газу. Маршрут №206
Область | ГРС, прямий споживач | Cередньозважене значення вищої теплоти згоряння
|  | ккал/м³ | МДж/м³ | кВт*год./м³
Маршрут №206 |  | 9111.1351 | 38.1465 | 10.5963
Львівська | Дашава, побут (Стрийське УЕГГ) | 9111.2307 | 38.1469 | 10.5964
Начальник Дашавського ВУПЗГ |  | Штинда М.В. |  |  | 2018-01-02
Підрозділу підприємства, якому підпорядкована лабораторія |  | прізвище |  | підпис | дата
Технік-лаборант ІІ кат. |  | Гойсак О.П. |  |  | 2018-01-02
Лабораторія, де здійснювалось вимірювання газу |  | прізвище |  | підпис | дата
Провідний диспетчер з транспортування газу |  | Гук П.М. |  |  | 2018-01-02
Підрозділу, відповідального за облік газу за маршрутом |  | прізвище |  | підпис | дата