## паспорт
ПАТ "УКРТРАНСГАЗ" | [5 empty] | ПАСПОРТ ФІЗИКО-ХІМІЧНИХ ПОКАЗНИКІВ ПРИРОДНОГО ГАЗУ №211 | [18 empty] | Маршрут №211
УМГ "ЛЬВІВТРАНСГАЗ" | [5 empty] | переданого Бібрським ЛВУМГ та прийнятого ПАТ "Львівгаз"
Комарнівський ПМ Бібрське ЛВУМГ
Вимірювальна хіміко-аналітична лабораторія
по газопроводу "Комарно-Яворів" (Ду 500)
Свідоцтво № РЛ 157/15 чинне до 14.12.2020 р. | [20 empty] | за період з 01.12.2017р. по 31.12.2017р.
Число місяця | Компонентний склад, % мол. | [11 empty] | Фізико-хімічні показники газу обчислені на основі компонентного складу, 101,325 кПа | [9 empty] | Температура точки роси вологи (Р = 3.92 МПа), °С | Температура точки роси вуглеводнів, °С | Масова концентрація сірководню, г/м3 | Масова концентрація меркаптанової сірки, г/м3 | Маса механічних домішок, г/м3
[13 empty] | Густина абсолютна, кг/м3,при 20 ºС, | Температура вимірювання/згоряння при 20/25°С
| метан, С1 | етан, С2 | пропан, С3 | ізо-бутан, і-С4 | н-бутан, н-С4 | нео-пентан, нео-С5 | ізо-пентан, і-С5 | н-пентан, н-С5 | гексани та вищі, С6+ | кисень, О2 | азот, N2 | діоксид вуглецю, CО2 |  | Теплота згоряння нижча |  |  | Теплота згоряння вища |  |  | Число Воббе вище
[14 empty] | ккал/м3 | МДж/м3 | кВт⋅год/м3 | ккал/м3 | МДж/м3 | кВт⋅год/м3 | ккал/м3 | МДж/м3 | кВт⋅год/м3
1 | [13 empty] | 7972.6761 | 33.38 | 9.2722 | 8849.2406 | 37.05 | 10.2917 | 11808.5413 | 49.44 | 13.7333
2 | [13 empty] | 7972.6761 | 33.38 | 9.2722 | 8849.2406 | 37.05 | 10.2917 | 11808.5413 | 49.44 | 13.7333
3 | [13 empty] | 7972.6761 | 33.38 | 9.2722 | 8849.2406 | 37.05 | 10.2917 | 11808.5413 | 49.44 | 13.7333
4 | [13 empty] | 7972.6761 | 33.38 | 9.2722 | 8849.2406 | 37.05 | 10.2917 | 11808.5413 | 49.44 | 13.7333
5 | 97.4021 | 1.0897 | 0.3209 | 0.0611 | 0.0612 | 0.001 | 0.0208 | 0.0122 | 0.022 | 0.0052 | 0.7138 | 0.2904 | 0.6889 | 8049.1068 | 33.7 | 9.3611 | 8930.4482 | 37.39 | 10.3861 | 11808.5413 | 49.44 | 13.7333
6 | [13 empty] | 8049.1068 | 33.7 | 9.3611 | 8930.4482 | 37.39 | 10.3861 | 11808.5413 | 49.44 | 13.7333
7 | [13 empty] | 8049.1068 | 33.7 | 9.3611 | 8930.4482 | 37.39 | 10.3861 | 11808.5413 | 49.44 | 13.7333
8 | [13 empty] | 8049.1068 | 33.7 | 9.3611 | 8930.4482 | 37.39 | 10.3861 | 11808.5413 | 49.44 | 13.7333
9 | [13 empty] | 8049.1068 | 33.7 | 9.3611 | 8930.4482 | 37.39 | 10.3861 | 11808.5413 | 49.44 | 13.7333
10 | [13 empty] | 8049.1068 | 33.7 | 9.3611 | 8930.4482 | 37.39 | 10.3861 | 11808.5413 | 49.44 | 13.7333
11 | [13 empty] | 8049.1068 | 33.7 | 9.3611 | 8930.4482 | 37.39 | 10.3861 | 11808.5413 | 49.44 | 13.7333 |  |  | 0.0001 | 0.0002 | не виявл.
12 | 98.3138 | 0.6025 | 0.202 | 0.0451 | 0.0385 | 0.001 | 0.0165 | 0.0081 | 0.0141 | 0.0085 | 0.613 | 0.1375 | 0.6813 | 8013.2799 | 33.55 | 9.3194 | 8892.2329 | 37.23 | 10.3417 | 11822.8721 | 49.5 | 13.75
13 | [13 empty] | 8013.2799 | 33.55 | 9.3194 | 8892.2329 | 37.23 | 10.3417 | 11822.8721 | 49.5 | 13.75
14 | [13 empty] | 8013.2799 | 33.55 | 9.3194 | 8892.2329 | 37.23 | 10.3417 | 11822.8721 | 49.5 | 13.75
15 | [13 empty] | 8013.2799 | 33.55 | 9.3194 | 8892.2329 | 37.23 | 10.3417 | 11822.8721 | 49.5 | 13.75
16 | [13 empty] | 8013.2799 | 33.55 | 9.3194 | 8892.2329 | 37.23 | 10.3417 | 11822.8721 | 49.5 | 13.75
17 | [13 empty] | 8013.2799 | 33.55 | 9.3194 | 8892.2329 | 37.23 | 10.3417 | 11822.8721 | 49.5 | 13.75
18 | [13 empty] | 8013.2799 | 33.55 | 9.3194 | 8892.2329 | 37.23 | 10.3417 | 11822.8721 | 49.5 | 13.75
19 | 97.4983 | 1.005 | 0.284 | 0.052 | 0.0551 | 0.001 | 0.0184 | 0.0119 | 0.0227 | 0.0061 | 0.6955 | 0.3503 | 0.6883 | 8032.3876 | 33.63 | 9.3417 | 8913.729 | 37.32 | 10.3667 | 11791.8221 | 49.37 | 13.7139
20 | [13 empty] | 8032.3876 | 33.63 | 9.3417 | 8913.729 | 37.32 | 10.3667 | 11791.8221 | 49.37 | 13.7139
21 | [13 empty] | 8032.3876 | 33.63 | 9.3417 | 8913.729 | 37.32 | 10.3667 | 11791.8221 | 49.37 | 13.7139
22 | [13 empty] | 8032.3876 | 33.63 | 9.3417 | 8913.729 | 37.32 | 10.3667 | 11791.8221 | 49.37 | 13.7139
23 | [13 empty] | 8032.3876 | 33.63 | 9.3417 | 8913.729 | 37.32 | 10.3667 | 11791.8221 | 49.37 | 13.7139
24 | [13 empty] | 8032.3876 | 33.63 | 9.3417 | 8913.729 | 37.32 | 10.3667 | 11791.8221 | 49.37 | 13.7139
25 | [13 empty] | 8032.3876 | 33.63 | 9.3417 | 8913.729 | 37.32 | 10.3667 | 11791.8221 | 49.37 | 13.7139
26 | [13 empty] | 8032.3876 | 33.63 | 9.3417 | 8913.729 | 37.32 | 10.3667 | 11791.8221 | 49.37 | 13.7139
27 | 98.8269 | 0.3155 | 0.0832 | 0.0206 | 0.0144 | 0.001 | 0.0087 | 0.0036 | 0.0079 | 0.0062 | 0.5296 | 0.1832 | 0.677 | 7970.2877 | 33.37 | 9.2694 | 8846.8521 | 37.04 | 10.2889 | 11798.9875 | 49.4 | 13.7222
28 | [13 empty] | 7970.2877 | 33.37 | 9.2694 | 8846.8521 | 37.04 | 10.2889 | 11798.9875 | 49.4 | 13.7222
29 | [13 empty] | 7970.2877 | 33.37 | 9.2694 | 8846.8521 | 37.04 | 10.2889 | 11798.9875 | 49.4 | 13.7222
30 | [13 empty] | 7970.2877 | 33.37 | 9.2694 | 8846.8521 | 37.04 | 10.2889 | 11798.9875 | 49.4 | 13.7222
31 | [13 empty] | 7970.2877 | 33.37 | 9.2694 | 8846.8521 | 37.04 | 10.2889 | 11798.9875 | 49.4 | 13.7222
Рівень одоризації відповідає вимогам чинних нормативних документів | [13 empty] | 8014.4503 | 33.5549 | 9.3208 | 8893.8809 | 37.2369 | 10.3436
Середньозважене значення теплоти згоряння:
| Начальник Бібрського ЛВУМГ | [8 empty] | Саловський Б.Й. | [10 empty] | 2018-01-01
|  | Підрозділу підприємства, якому підпорядкована лабораторія | [8 empty] | прізвище | [5 empty] | підпис |  |  |  | дата
| Хімік ВХАЛ | [8 empty] | Іваненко О.С. | [10 empty] | 2018-01-01
|  | Лабораторія, де здійснювалось вимірювання газу | [8 empty] | прізвище | [5 empty] | підпис |  |  |  | дата
| Начальник служби ГВ і М | [8 empty] | Кузьмін Т.Б. | [10 empty] | 2018-01-01
|  | Підрозділу, відповідального за облік газу за маршрутом | [8 empty] | прізвище | [5 empty] | підпис |  |  |  | дата

## додаток
Додаток до Паспорту фізико-хімічних показників природного газу. Маршрут №211
Область | ГРС, прямий споживач | Cередньозважене значення вищої теплоти згоряння
|  | ккал/м³ | МДж/м³ | кВт*год./м³
Маршрут №211 |  | 8893.8809 | 37.2369 | 10.3436
Львівська | ГРС "Сірка" Яворів лінія на Немирів/ старое название "ч-з Сірку" | 8893.8809 | 37.2369 | 10.3436
Начальник Бібрського ЛВУМГ |  | Саловський Б.Й. |  |  | 2018-01-01
Підрозділу підприємства, якому підпорядкована лабораторія |  | прізвище |  | підпис | дата
Хімік ВХАЛ |  | Іваненко О.С. |  |  | 2018-01-01
Лабораторія, де здійснювалось вимірювання газу |  | прізвище |  | підпис | дата
Начальник служби ГВ і М |  | Кузьмін Т.Б. |  |  | 2018-01-01
Підрозділу, відповідального за облік газу за маршрутом |  | прізвище |  | підпис | дата