## паспорт
ПАТ "УКРТРАНСГАЗ" | [5 empty] | ПАСПОРТ ФІЗИКО-ХІМІЧНИХ ПОКАЗНИКІВ ПРИРОДНОГО ГАЗУ №219 | [18 empty] | Маршрут №219
УМГ "ЛЬВІВТРАНСГАЗ" | [5 empty] | переданого Бібрським ЛВУМГ та прийнятого ПАТ "Львівгаз"
Бібрський п/м Бібрське ЛВУМГ
Вимірювальна хіміко-аналітична лабораторія
по газопроводу "Івацевичі-Долина ІІ н."
Свідоцтво № РЛ 067/13 чинне до 16.04.2018 р. | [20 empty] | за період з 01.12.2017р. по 31.12.2017р.
Число місяця | Компонентний склад, % мол. | [11 empty] | Фізико-хімічні показники газу обчислені на основі компонентного складу, 101,325 кПа | [9 empty] | Температура точки роси вологи (Р = 3.92 МПа), °С | Температура точки роси вуглеводнів, °С | Масова концентрація сірководню, г/м3 | Масова концентрація меркаптанової сірки, г/м3 | Маса механічних домішок, г/м3
[13 empty] | Густина абсолютна, кг/м3,при 20 ºС, | Температура вимірювання/згоряння при 20/25°С
| метан, С1 | етан, С2 | пропан, С3 | ізо-бутан, і-С4 | н-бутан, н-С4 | нео-пентан, нео-С5 | ізо-пентан, і-С5 | н-пентан, н-С5 | гексани та вищі, С6+ | кисень, О2 | азот, N2 | діоксид вуглецю, CО2 |  | Теплота згоряння нижча |  |  | Теплота згоряння вища |  |  | Число Воббе вище
[14 empty] | ккал/м3 | МДж/м3 | кВт⋅год/м3 | ккал/м3 | МДж/м3 | кВт⋅год/м3 | ккал/м3 | МДж/м3 | кВт⋅год/м3
1 | 95.7843 | 2.2527 | 0.6493 | 0.0961 | 0.0973 | 0.0021 | 0.019 | 0.0119 | 0.0036 | 0.0074 | 0.7784 | 0.2979 | 0.7007 | 8163.7529 | 34.18 | 9.4944 | 9049.8712 | 37.89 | 10.525 | 11863.4759 | 49.67 | 13.7972
2 | [13 empty] | 8163.7529 | 34.18 | 9.4944 | 9049.8712 | 37.89 | 10.525 | 11863.4759 | 49.67 | 13.7972
3 | [13 empty] | 8163.7529 | 34.18 | 9.4944 | 9049.8712 | 37.89 | 10.525 | 11863.4759 | 49.67 | 13.7972
4 | [13 empty] | 8163.7529 | 34.18 | 9.4944 | 9049.8712 | 37.89 | 10.525 | 11863.4759 | 49.67 | 13.7972
5 | 94.5132 | 2.8566 | 0.7681 | 0.1063 | 0.1202 | 0.0032 | 0.0268 | 0.0175 | 0.0093 | 0.0076 | 0.9462 | 0.625 | 0.7114 | 8187.6375 | 34.28 | 9.5222 | 9073.7557 | 37.99 | 10.5528 | 11806.1528 | 49.43 | 13.7306
6 | [13 empty] | 8187.6375 | 34.28 | 9.5222 | 9073.7557 | 37.99 | 10.5528 | 11806.1528 | 49.43 | 13.7306
7 | [13 empty] | 8187.6375 | 34.28 | 9.5222 | 9073.7557 | 37.99 | 10.5528 | 11806.1528 | 49.43 | 13.7306
8 | [13 empty] | 8187.6375 | 34.28 | 9.5222 | 9073.7557 | 37.99 | 10.5528 | 11806.1528 | 49.43 | 13.7306
9 | [13 empty] | 8187.6375 | 34.28 | 9.5222 | 9073.7557 | 37.99 | 10.5528 | 11806.1528 | 49.43 | 13.7306
10 | [13 empty] | 8187.6375 | 34.28 | 9.5222 | 9073.7557 | 37.99 | 10.5528 | 11806.1528 | 49.43 | 13.7306
11 | [13 empty] | 8187.6375 | 34.28 | 9.5222 | 9073.7557 | 37.99 | 10.5528 | 11806.1528 | 49.43 | 13.7306
12 | 96.2668 | 2.0406 | 0.6246 | 0.0984 | 0.0925 | 0.0011 | 0.0171 | 0.0103 | 0.003 | 0.0071 | 0.6944 | 0.1441 | 0.6968 | 8166.1413 | 34.19 | 9.4972 | 9049.8712 | 37.89 | 10.525 | 11899.3027 | 49.82 | 13.8389 |  |  | <0,0002 | <0,0001 | Не вияв.
13 | [13 empty] | 8166.1413 | 34.19 | 9.4972 | 9049.8712 | 37.89 | 10.525 | 11899.3027 | 49.82 | 13.8389
14 | [13 empty] | 8166.1413 | 34.19 | 9.4972 | 9049.8712 | 37.89 | 10.525 | 11899.3027 | 49.82 | 13.8389
15 | [13 empty] | 8166.1413 | 34.19 | 9.4972 | 9049.8712 | 37.89 | 10.525 | 11899.3027 | 49.82 | 13.8389
16 | [13 empty] | 8166.1413 | 34.19 | 9.4972 | 9049.8712 | 37.89 | 10.525 | 11899.3027 | 49.82 | 13.8389
17 | [13 empty] | 8166.1413 | 34.19 | 9.4972 | 9049.8712 | 37.89 | 10.525 | 11899.3027 | 49.82 | 13.8389
18 | [13 empty] | 8166.1413 | 34.19 | 9.4972 | 9049.8712 | 37.89 | 10.525 | 11899.3027 | 49.82 | 13.8389
19 | 95.2624 | 2.5204 | 0.7054 | 0.1022 | 0.1077 | 0.0011 | 0.0224 | 0.0146 | 0.0113 | 0.0073 | 0.8359 | 0.4093 | 0.7052 | 8180.4721 | 34.25 | 9.5139 | 9066.5904 | 37.96 | 10.5444 | 11849.1451 | 49.61 | 13.7806
20 | [13 empty] | 8180.4721 | 34.25 | 9.5139 | 9066.5904 | 37.96 | 10.5444 | 11849.1451 | 49.61 | 13.7806
21 | [13 empty] | 8180.4721 | 34.25 | 9.5139 | 9066.5904 | 37.96 | 10.5444 | 11849.1451 | 49.61 | 13.7806
22 | [13 empty] | 8180.4721 | 34.25 | 9.5139 | 9066.5904 | 37.96 | 10.5444 | 11849.1451 | 49.61 | 13.7806
23 | [13 empty] | 8180.4721 | 34.25 | 9.5139 | 9066.5904 | 37.96 | 10.5444 | 11849.1451 | 49.61 | 13.7806
24 | [13 empty] | 8180.4721 | 34.25 | 9.5139 | 9066.5904 | 37.96 | 10.5444 | 11849.1451 | 49.61 | 13.7806
25 | [13 empty] | 8180.4721 | 34.25 | 9.5139 | 9066.5904 | 37.96 | 10.5444 | 11849.1451 | 49.61 | 13.7806
26 | 93.3343 | 3.4191 | 0.8336 | 0.1045 | 0.1315 | 0.003 | 0.032 | 0.0217 | 0.0198 | 0.0068 | 1.1114 | 0.9823 | 0.7212 | 8197.1913 | 34.32 | 9.5333 | 9080.9211 | 38.02 | 10.5611 | 11736.8875 | 49.14 | 13.65 | -8
27 | [13 empty] | 8197.1913 | 34.32 | 9.5333 | 9080.9211 | 38.02 | 10.5611 | 11736.8875 | 49.14 | 13.65
28 | [13 empty] | 8197.1913 | 34.32 | 9.5333 | 9080.9211 | 38.02 | 10.5611 | 11736.8875 | 49.14 | 13.65
29 | [13 empty] | 8197.1913 | 34.32 | 9.5333 | 9080.9211 | 38.02 | 10.5611 | 11736.8875 | 49.14 | 13.65
30 | [13 empty] | 8197.1913 | 34.32 | 9.5333 | 9080.9211 | 38.02 | 10.5611 | 11736.8875 | 49.14 | 13.65
31 | [13 empty] | 8197.1913 | 34.32 | 9.5333 | 9080.9211 | 38.02 | 10.5611 | 11736.8875 | 49.14 | 13.65
Рівень одоризації відповідає вимогам чинних нормативних документів | [13 empty] | 8179.7555 | 34.247 | 9.5131 | 9064.9662 | 37.9532 | 10.5426
Середньозважене значення теплоти згоряння:
| Начальник управління Бібрського ЛВУМГ | [8 empty] | Саловський Б.Й. | [10 empty] | 2018-01-02
|  | Підрозділу підприємства, якому підпорядкована лабораторія | [8 empty] | прізвище | [5 empty] | підпис |  |  |  | дата
| Керівник лабораторії | [8 empty] | Роїк Г.В. | [10 empty] | 2018-01-02
|  | Лабораторія, де здійснювалось вимірювання газу | [8 empty] | прізвище | [5 empty] | підпис |  |  |  | дата
| Начальник служби ГВ і М | [8 empty] | Карапата І.І. | [10 empty] | 2018-01-02
|  | Підрозділу, відповідального за облік газу за маршрутом | [8 empty] | прізвище | [5 empty] | підпис |  |  |  | дата

## додаток
Додаток до Паспорту фізико-хімічних показників природного газу. Маршрут №219
Область | ГРС, прямий споживач | Cередньозважене значення вищої теплоти згоряння
|  | ккал/м³ | МДж/м³ | кВт*год./м³
Маршрут №219 |  | 9064.9662 | 37.9532 | 10.5426
Львівська | Кологори | 9064.9662 | 37.9532 | 10.5426
Начальник управління Бібрського ЛВУМГ |  | Саловський Б.Й. |  |  | 2018-01-02
Підрозділу підприємства, якому підпорядкована лабораторія |  | прізвище |  | підпис | дата
Керівник лабораторії |  | Роїк Г.В. |  |  | 2018-01-02
Лабораторія, де здійснювалось вимірювання газу |  | прізвище |  | підпис | дата
Начальник служби ГВ і М |  | Карапата І.І. |  |  | 2018-01-02
Підрозділу, відповідального за облік газу за маршрутом |  | прізвище |  | підпис | дата