## паспорт
ПАТ "УКРТРАНСГАЗ" | [5 empty] | ПАСПОРТ ФІЗИКО-ХІМІЧНИХ ПОКАЗНИКІВ ПРИРОДНОГО ГАЗУ №225 | [18 empty] | Маршрут №225
УМГ "ЛЬВІВТРАНСГАЗ" | [5 empty] | переданого Бібрським ЛВУМГ та прийнятого ПАТ "Львівгаз"
Бібрський п/м Бібрське ЛВУМГ
Вимірювальна хіміко-аналітична лабораторія
по газопроводу "Івацевичі-Долина ІІ н."
Свідоцтво № РЛ 067/13 чинне до 16.04.2018 р. | [20 empty] | за період з 01.12.2017р. по 31.12.2017р.
Число місяця | Компонентний склад, % мол. | [11 empty] | Фізико-хімічні показники газу обчислені на основі компонентного складу, 101,325 кПа | [9 empty] | Температура точки роси вологи (Р = 3.92 МПа), °С | Температура точки роси вуглеводнів, °С | Масова концентрація сірководню, г/м3 | Масова концентрація меркаптанової сірки, г/м3 | Маса механічних домішок, г/м3
[13 empty] | Густина абсолютна, кг/м3,при 20 ºС, | Температура вимірювання/згоряння при 20/25°С
| метан, С1 | етан, С2 | пропан, С3 | ізо-бутан, і-С4 | н-бутан, н-С4 | нео-пентан, нео-С5 | ізо-пентан, і-С5 | н-пентан, н-С5 | гексани та вищі, С6+ | кисень, О2 | азот, N2 | діоксид вуглецю, CО2 |  | Теплота згоряння нижча |  |  | Теплота згоряння вища |  |  | Число Воббе вище
[14 empty] | ккал/м3 | МДж/м3 | кВт⋅год/м3 | ккал/м3 | МДж/м3 | кВт⋅год/м3 | ккал/м3 | МДж/м3 | кВт⋅год/м3
1 | [13 empty] | 8158.9759 | 34.16 | 9.4889 | 9045.0942 | 37.87 | 10.5194 | 11899.3027 | 49.82 | 13.8389
2 | [13 empty] | 8158.9759 | 34.16 | 9.4889 | 9045.0942 | 37.87 | 10.5194 | 11899.3027 | 49.82 | 13.8389
3 | [13 empty] | 8158.9759 | 34.16 | 9.4889 | 9045.0942 | 37.87 | 10.5194 | 11899.3027 | 49.82 | 13.8389
4 | [13 empty] | 8158.9759 | 34.16 | 9.4889 | 9045.0942 | 37.87 | 10.5194 | 11899.3027 | 49.82 | 13.8389
5 | [13 empty] | 8158.9759 | 34.16 | 9.4889 | 9045.0942 | 37.87 | 10.5194 | 11899.3027 | 49.82 | 13.8389
6 | 94.5421 | 2.8489 | 0.7571 | 0.1036 | 0.116 | 0.0033 | 0.0253 | 0.0165 | 0.009 | 0.0074 | 0.9537 | 0.6171 | 0.711 | 8185.249 | 34.27 | 9.5194 | 9068.9788 | 37.97 | 10.5472 | 11806.1528 | 49.43 | 13.7306
7 | [13 empty] | 8185.249 | 34.27 | 9.5194 | 9068.9788 | 37.97 | 10.5472 | 11806.1528 | 49.43 | 13.7306
8 | [13 empty] | 8185.249 | 34.27 | 9.5194 | 9068.9788 | 37.97 | 10.5472 | 11806.1528 | 49.43 | 13.7306
9 | [13 empty] | 8185.249 | 34.27 | 9.5194 | 9068.9788 | 37.97 | 10.5472 | 11806.1528 | 49.43 | 13.7306
10 | [13 empty] | 8185.249 | 34.27 | 9.5194 | 9068.9788 | 37.97 | 10.5472 | 11806.1528 | 49.43 | 13.7306
11 | [13 empty] | 8185.249 | 34.27 | 9.5194 | 9068.9788 | 37.97 | 10.5472 | 11806.1528 | 49.43 | 13.7306
12 | [13 empty] | 8185.249 | 34.27 | 9.5194 | 9068.9788 | 37.97 | 10.5472 | 11806.1528 | 49.43 | 13.7306
13 | 96.3539 | 2.0168 | 0.6051 | 0.0928 | 0.0851 | 0.0019 | 0.0144 | 0.0084 | 0.0039 | 0.0074 | 0.697 | 0.1133 | 0.6958 | 8161.3644 | 34.17 | 9.4917 | 9045.0942 | 37.87 | 10.5194 | 11901.6912 | 49.83 | 13.8417 |  |  | <0,0002 | <0,0001 | Не вияв.
14 | [13 empty] | 8161.3644 | 34.17 | 9.4917 | 9045.0942 | 37.87 | 10.5194 | 11901.6912 | 49.83 | 13.8417
15 | [13 empty] | 8161.3644 | 34.17 | 9.4917 | 9045.0942 | 37.87 | 10.5194 | 11901.6912 | 49.83 | 13.8417
16 | [13 empty] | 8161.3644 | 34.17 | 9.4917 | 9045.0942 | 37.87 | 10.5194 | 11901.6912 | 49.83 | 13.8417
17 | [13 empty] | 8161.3644 | 34.17 | 9.4917 | 9045.0942 | 37.87 | 10.5194 | 11901.6912 | 49.83 | 13.8417
18 | [13 empty] | 8161.3644 | 34.17 | 9.4917 | 9045.0942 | 37.87 | 10.5194 | 11901.6912 | 49.83 | 13.8417
19 | [13 empty] | 8161.3644 | 34.17 | 9.4917 | 9045.0942 | 37.87 | 10.5194 | 11901.6912 | 49.83 | 13.8417
20 | [13 empty] | 8161.3644 | 34.17 | 9.4917 | 9045.0942 | 37.87 | 10.5194 | 11901.6912 | 49.83 | 13.8417
21 | 95.2416 | 2.5334 | 0.7137 | 0.1041 | 0.1099 | 0.0035 | 0.0227 | 0.0145 | 0.0076 | 0.0073 | 0.8315 | 0.4102 | 0.7054 | 8182.8605 | 34.26 | 9.5167 | 9068.9788 | 37.97 | 10.5472 | 11851.5336 | 49.62 | 13.7833
22 | [13 empty] | 8182.8605 | 34.26 | 9.5167 | 9068.9788 | 37.97 | 10.5472 | 11851.5336 | 49.62 | 13.7833
23 | [13 empty] | 8182.8605 | 34.26 | 9.5167 | 9068.9788 | 37.97 | 10.5472 | 11851.5336 | 49.62 | 13.7833
24 | [13 empty] | 8182.8605 | 34.26 | 9.5167 | 9068.9788 | 37.97 | 10.5472 | 11851.5336 | 49.62 | 13.7833
25 | [13 empty] | 8182.8605 | 34.26 | 9.5167 | 9068.9788 | 37.97 | 10.5472 | 11851.5336 | 49.62 | 13.7833
26 | [13 empty] | 8182.8605 | 34.26 | 9.5167 | 9068.9788 | 37.97 | 10.5472 | 11851.5336 | 49.62 | 13.7833
27 | 93.2727 | 3.4204 | 0.8461 | 0.1074 | 0.1378 | 0.0026 | 0.0349 | 0.0244 | 0.0291 | 0.0067 | 1.1034 | 1.0145 | 0.7222 | 8204.3567 | 34.35 | 9.5417 | 9088.0865 | 38.05 | 10.5694 | 11736.8875 | 49.14 | 13.65 | -12
28 | [13 empty] | 8204.3567 | 34.35 | 9.5417 | 9088.0865 | 38.05 | 10.5694 | 11736.8875 | 49.14 | 13.65
29 | [13 empty] | 8204.3567 | 34.35 | 9.5417 | 9088.0865 | 38.05 | 10.5694 | 11736.8875 | 49.14 | 13.65
30 | [13 empty] | 8204.3567 | 34.35 | 9.5417 | 9088.0865 | 38.05 | 10.5694 | 11736.8875 | 49.14 | 13.65
31 | [13 empty] | 8204.3567 | 34.35 | 9.5417 | 9088.0865 | 38.05 | 10.5694 | 11736.8875 | 49.14 | 13.65
Рівень одоризації відповідає вимогам чинних нормативних документів | [13 empty] | 8176.9849 | 34.2354 | 9.5098 | 9061.5985 | 37.9391 | 10.5386
Середньозважене значення теплоти згоряння:
| Начальник Бібрського ЛВУМГ | [8 empty] | Саловський Б.Й. | [10 empty] | 2018-01-02
|  | Підрозділу підприємства, якому підпорядкована лабораторія | [8 empty] | прізвище | [5 empty] | підпис |  |  |  | дата
| Керівник лабораторії | [8 empty] | Роїк Г.В. | [10 empty] | 2018-01-02
|  | Лабораторія, де здійснювалось вимірювання газу | [8 empty] | прізвище | [5 empty] | підпис |  |  |  | дата
| Начальник служби ГВ і М | [8 empty] | Карапата І.І. | [10 empty] | 2018-01-02
|  | Підрозділу, відповідального за облік газу за маршрутом | [8 empty] | прізвище | [5 empty] | підпис |  |  |  | дата

## додаток
Додаток до Паспорту фізико-хімічних показників природного газу. Маршрут №225
Область | ГРС, прямий споживач | Cередньозважене значення вищої теплоти згоряння
|  | ккал/м³ | МДж/м³ | кВт*год./м³
Маршрут №225 |  | 9061.5985 | 37.9391 | 10.5386
Львівська | Бібрка (на м.Бібрка) | 9061.5985 | 37.9391 | 10.5386
Львівська | Бібрка (на м.Перемишляни) | 9061.5985 | 37.9391 | 10.5386
Начальник Бібрського ЛВУМГ |  | Саловський Б.Й. |  |  | 2018-01-02
Підрозділу підприємства, якому підпорядкована лабораторія |  | прізвище |  | підпис | дата
Керівник лабораторії |  | Роїк Г.В. |  |  | 2018-01-02
Лабораторія, де здійснювалось вимірювання газу |  | прізвище |  | підпис | дата
Начальник служби ГВ і М |  | Карапата І.І. |  |  | 2018-01-02
Підрозділу, відповідального за облік газу за маршрутом |  | прізвище |  | підпис | дата