## паспорт
ПАТ "УКРТРАНСГАЗ" | [5 empty] | ПАСПОРТ ФІЗИКО-ХІМІЧНИХ ПОКАЗНИКІВ ПРИРОДНОГО ГАЗУ №235 | [18 empty] | Маршрут №235
УМГ "ЛЬВІВТРАНСГАЗ" | [5 empty] | переданого Рівненським ЛВУМГ та прийнятого ПАТ "Рівнегаз", ПАТ "Львівгаз", ТОВ "СВ Трансгаз", ТОВ "СтейтОіл", АГНКС Дубно, АГНКС Рівне, ПАТ "Дікергофф Цемент Україна"
Рівненське ЛВУМГ
Вимірювальна хіміко-аналітична лабораторія
по газопроводу "Кам`янка-Бузька - Рівне І, ІІ нитки"
Свідоцтво № РТ 0031/2015 чинне до 22.04.2020 р. | [20 empty] | за період з 01.12.2017р. по 31.12.2017р.
Число місяця | Компонентний склад, % мол. | [11 empty] | Фізико-хімічні показники газу обчислені на основі компонентного складу, 101,325 кПа | [9 empty] | Температура точки роси вологи (Р = 3.92 МПа), °С | Температура точки роси вуглеводнів, °С | Масова концентрація сірководню, г/м3 | Масова концентрація меркаптанової сірки, г/м3 | Маса механічних домішок, г/м3
[13 empty] | Густина абсолютна, кг/м3,при 20 ºС, | Температура вимірювання/згоряння при 20/25°С
| метан, С1 | етан, С2 | пропан, С3 | ізо-бутан, і-С4 | н-бутан, н-С4 | нео-пентан, нео-С5 | ізо-пентан, і-С5 | н-пентан, н-С5 | гексани та вищі, С6+ | кисень, О2 | азот, N2 | діоксид вуглецю, CО2 |  | Теплота згоряння нижча |  |  | Теплота згоряння вища |  |  | Число Воббе вище
[14 empty] | ккал/м3 | МДж/м3 | кВт⋅год/м3 | ккал/м3 | МДж/м3 | кВт⋅год/м3 | ккал/м3 | МДж/м3 | кВт⋅год/м3
1 | [13 empty] | 8216.299 | 34.4 | 9.5556 | 9100.0288 | 38.1 | 10.5833 | 11734.4991 | 49.13 | 13.6472
2 | [13 empty] | 8216.299 | 34.4 | 9.5556 | 9100.0288 | 38.1 | 10.5833 | 11734.4991 | 49.13 | 13.6472
3 | [13 empty] | 8216.299 | 34.4 | 9.5556 | 9100.0288 | 38.1 | 10.5833 | 11734.4991 | 49.13 | 13.6472
4 | 92.7803 | 3.6635 | 0.9246 | 0.114 | 0.1504 | 0.0015 | 0.0405 | 0.0325 | 0.0198 | 0.0026 | 1.1808 | 1.0893 | 0.7261 | 8221.0759 | 34.42 | 9.5611 | 9104.8057 | 38.12 | 10.5889 | 11727.3337 | 49.1 | 13.6389
5 | [13 empty] | 8221.0759 | 34.42 | 9.5611 | 9104.8057 | 38.12 | 10.5889 | 11727.3337 | 49.1 | 13.6389
6 | [13 empty] | 8221.0759 | 34.42 | 9.5611 | 9104.8057 | 38.12 | 10.5889 | 11727.3337 | 49.1 | 13.6389
7 | [13 empty] | 8221.0759 | 34.42 | 9.5611 | 9104.8057 | 38.12 | 10.5889 | 11727.3337 | 49.1 | 13.6389
8 | [13 empty] | 8221.0759 | 34.42 | 9.5611 | 9104.8057 | 38.12 | 10.5889 | 11727.3337 | 49.1 | 13.6389
9 | [13 empty] | 8221.0759 | 34.42 | 9.5611 | 9104.8057 | 38.12 | 10.5889 | 11727.3337 | 49.1 | 13.6389
10 | [13 empty] | 8221.0759 | 34.42 | 9.5611 | 9104.8057 | 38.12 | 10.5889 | 11727.3337 | 49.1 | 13.6389
11 | 92.9504 | 3.5785 | 0.9073 | 0.1126 | 0.148 | 0.0026 | 0.0368 | 0.0326 | 0.0265 | 0.0027 | 1.1476 | 1.0544 | 0.7249 | 8218.6874 | 34.41 | 9.5583 | 9104.8057 | 38.12 | 10.5889 | 11734.4991 | 49.13 | 13.6472 | -9.9
12 | [13 empty] | 8218.6874 | 34.41 | 9.5583 | 9104.8057 | 38.12 | 10.5889 | 11734.4991 | 49.13 | 13.6472
13 | [13 empty] | 8218.6874 | 34.41 | 9.5583 | 9104.8057 | 38.12 | 10.5889 | 11734.4991 | 49.13 | 13.6472
14 | [13 empty] | 8218.6874 | 34.41 | 9.5583 | 9104.8057 | 38.12 | 10.5889 | 11734.4991 | 49.13 | 13.6472
15 | [13 empty] | 8218.6874 | 34.41 | 9.5583 | 9104.8057 | 38.12 | 10.5889 | 11734.4991 | 49.13 | 13.6472
16 | [13 empty] | 8218.6874 | 34.41 | 9.5583 | 9104.8057 | 38.12 | 10.5889 | 11734.4991 | 49.13 | 13.6472
17 | [13 empty] | 8218.6874 | 34.41 | 9.5583 | 9104.8057 | 38.12 | 10.5889 | 11734.4991 | 49.13 | 13.6472
18 | 93.6123 | 3.274 | 0.8576 | 0.1119 | 0.1391 | 0.0014 | 0.0332 | 0.0324 | 0.0216 | 0.0027 | 1.0566 | 0.8573 | 0.7194 | 8211.522 | 34.38 | 9.55 | 9097.6403 | 38.09 | 10.5806 | 11772.7144 | 49.29 | 13.6917 | -10
19 | [13 empty] | 8211.522 | 34.38 | 9.55 | 9097.6403 | 38.09 | 10.5806 | 11772.7144 | 49.29 | 13.6917
20 | [13 empty] | 8211.522 | 34.38 | 9.55 | 9097.6403 | 38.09 | 10.5806 | 11772.7144 | 49.29 | 13.6917
21 | [13 empty] | 8211.522 | 34.38 | 9.55 | 9097.6403 | 38.09 | 10.5806 | 11772.7144 | 49.29 | 13.6917
22 | [13 empty] | 8211.522 | 34.38 | 9.55 | 9097.6403 | 38.09 | 10.5806 | 11772.7144 | 49.29 | 13.6917 |  |  | <0.0001 | <0,0001 | не виявл.
23 | [13 empty] | 8211.522 | 34.38 | 9.55 | 9097.6403 | 38.09 | 10.5806 | 11772.7144 | 49.29 | 13.6917
24 | [13 empty] | 8211.522 | 34.38 | 9.55 | 9097.6403 | 38.09 | 10.5806 | 11772.7144 | 49.29 | 13.6917
25 | [13 empty] | 8211.522 | 34.38 | 9.55 | 9097.6403 | 38.09 | 10.5806 | 11772.7144 | 49.29 | 13.6917
26 | 92.4598 | 3.8113 | 0.9724 | 0.1194 | 0.1592 | 0.0028 | 0.0411 | 0.0358 | 0.0254 | 0.0027 | 1.2046 | 1.1656 | 0.7291 | 8233.0182 | 34.47 | 9.575 | 9119.1365 | 38.18 | 10.6056 | 11720.1683 | 49.07 | 13.6306 | -12.3
27 | [13 empty] | 8233.0182 | 34.47 | 9.575 | 9119.1365 | 38.18 | 10.6056 | 11720.1683 | 49.07 | 13.6306
28 | [13 empty] | 8233.0182 | 34.47 | 9.575 | 9119.1365 | 38.18 | 10.6056 | 11720.1683 | 49.07 | 13.6306
29 | [13 empty] | 8233.0182 | 34.47 | 9.575 | 9119.1365 | 38.18 | 10.6056 | 11720.1683 | 49.07 | 13.6306
30 | [13 empty] | 8233.0182 | 34.47 | 9.575 | 9119.1365 | 38.18 | 10.6056 | 11720.1683 | 49.07 | 13.6306
31 | [13 empty] | 8233.0182 | 34.47 | 9.575 | 9119.1365 | 38.18 | 10.6056 | 11720.1683 | 49.07 | 13.6306
Рівень одоризації відповідає вимогам чинних нормативних документів | [13 empty] | 8219.6428 | 34.414 | 9.5594 | 9104.9251 | 38.1205 | 10.589
Середньозважене значення теплоти згоряння:
| Головний інженер Рівненського ЛВУМГ | [8 empty] | Тиндик В.М. | [10 empty] | 2018-01-02
|  | Підрозділу підприємства, якому підпорядкована лабораторія | [8 empty] | прізвище | [5 empty] | підпис |  |  |  | дата
| Хімік ВХАЛ | [8 empty] | Шевчук М.О. | [10 empty] | 2018-01-02
|  | Лабораторія, де здійснювалось вимірювання газу | [8 empty] | прізвище | [5 empty] | підпис |  |  |  | дата
| Начальник служби ГВ і М | [8 empty] | Кузьмін А.Б. | [10 empty] | 2018-01-02
|  | Підрозділу, відповідального за облік газу за маршрутом | [8 empty] | прізвище | [5 empty] | підпис |  |  |  | дата

## додаток
Додаток до Паспорту фізико-хімічних показників природного газу. Маршрут №235
Область | ГРС, прямий споживач | Cередньозважене значення вищої теплоти згоряння
|  | ккал/м³ | МДж/м³ | кВт*год./м³
Маршрут №235 |  | 9104.9251 | 38.1205 | 10.589
Львівська | Радивилів (Шнирів, Львівська обл.) | 9104.8535 | 38.1202 | 10.5889
Рівненська | АГНКС Дубно | 9105.5222 | 38.123 | 10.5897
Рівненська | АГНКС Свтрансгаз | 9105.7133 | 38.1238 | 10.5899
Рівненська | АГНКС ТОВ "СТЕЙТ ОІЛ"/АГНКС ТОВ"Метан" м.Рiвне (привязка !) | 0 | 0 | 0
Рівненська | Варковичі | 9104.8535 | 38.1202 | 10.5889
Рівненська | Гоща | 9104.9968 | 38.1208 | 10.5891
Рівненська | Грушвиця | 9104.949 | 38.1206 | 10.5891
Рівненська | Демидівка | 9104.9251 | 38.1205 | 10.589
Рівненська | Дубно | 9105.0923 | 38.1212 | 10.5892
Рівненська | Здолбунів (ПАТ "Волинь-цемент")/ (ВАТ "Волинь-цемент") | 9104.5907 | 38.1191 | 10.5886
Рівненська | Здолбунів (м.Здолбунів) | 9105.1401 | 38.1214 | 10.5893
Рівненська | Здолбунів (селище) | 9104.949 | 38.1206 | 10.5891
Рівненська | Козин | 9104.949 | 38.1206 | 10.5891
Рівненська | Корнин ("Перемога") | 9104.949 | 38.1206 | 10.5891
Рівненська | Мізоч | 9104.9251 | 38.1205 | 10.589
Рівненська | Млинів | 9104.9251 | 38.1205 | 10.589
Рівненська | Оженіне | 9104.949 | 38.1206 | 10.5891
Рівненська | Остріг | 9104.8535 | 38.1202 | 10.5889
Рівненська | Пляшівка | 9104.9968 | 38.1208 | 10.5891
Рівненська | Рівне-1, лінія на АГНКС РВУ "ЛТГ" | 9104.4474 | 38.1185 | 10.5885
Рівненська | Рівне-1, лінія на місто | 9104.7818 | 38.1199 | 10.5889
Рівненська | Радивилів | 9105.3312 | 38.1222 | 10.5895
Рівненська | Стовпець | 9104.9729 | 38.1207 | 10.5891
Рівненська | Урвенна | 9105.4745 | 38.1228 | 10.5897
Рівненська | Ярославичі, замір | 9104.7341 | 38.1197 | 10.5888
Головний інженер Рівненського ЛВУМГ |  | Тиндик В.М. |  |  | 2018-01-02
Підрозділу підприємства, якому підпорядкована лабораторія |  | прізвище |  | підпис | дата
Хімік ВХАЛ |  | Шевчук М.О. |  |  | 2018-01-02
Лабораторія, де здійснювалось вимірювання газу |  | прізвище |  | підпис | дата
Начальник служби ГВ і М |  | Кузьмін А.Б. |  |  | 2018-01-02
Підрозділу, відповідального за облік газу за маршрутом |  | прізвище |  | підпис | дата