## паспорт
ПАТ "УКРТРАНСГАЗ" | [5 empty] | ПАСПОРТ ФІЗИКО-ХІМІЧНИХ ПОКАЗНИКІВ ПРИРОДНОГО ГАЗУ №238 | [18 empty] | Маршрут №238
УМГ "ЛЬВІВТРАНСГАЗ" | [5 empty] | переданого Бібрським ЛВУМГ та прийнятого ПАТ "Львівгаз"
Комарнівський ПМ Бібрське ЛВУМГ
Вимірювальна хіміко-аналітична лабораторія
по газопроводу "Комарно-Яворів" (Ду 500)
Свідоцтво № РЛ 157/15 чинне до 14.12.2020 р. | [20 empty] | за період з 01.12.2017р. по 31.12.2017р.
Число місяця | Компонентний склад, % мол. | [11 empty] | Фізико-хімічні показники газу обчислені на основі компонентного складу, 101,325 кПа | [9 empty] | Температура точки роси вологи (Р = 3.92 МПа), °С | Температура точки роси вуглеводнів, °С | Масова концентрація сірководню, г/м3 | Масова концентрація меркаптанової сірки, г/м3 | Маса механічних домішок, г/м3
[13 empty] | Густина абсолютна, кг/м3,при 20 ºС, | Температура вимірювання/згоряння при 20/25°С
| метан, С1 | етан, С2 | пропан, С3 | ізо-бутан, і-С4 | н-бутан, н-С4 | нео-пентан, нео-С5 | ізо-пентан, і-С5 | н-пентан, н-С5 | гексани та вищі, С6+ | кисень, О2 | азот, N2 | діоксид вуглецю, CО2 |  | Теплота згоряння нижча |  |  | Теплота згоряння вища |  |  | Число Воббе вище
[14 empty] | ккал/м3 | МДж/м3 | кВт⋅год/м3 | ккал/м3 | МДж/м3 | кВт⋅год/м3 | ккал/м3 | МДж/м3 | кВт⋅год/м3
1 | [13 empty] | 7958.3454 | 33.32 | 9.2556 | 8834.9098 | 36.99 | 10.275 | 11772.7144 | 49.29 | 13.6917
2 | [13 empty] | 7958.3454 | 33.32 | 9.2556 | 8834.9098 | 36.99 | 10.275 | 11772.7144 | 49.29 | 13.6917
3 | [13 empty] | 7958.3454 | 33.32 | 9.2556 | 8834.9098 | 36.99 | 10.275 | 11772.7144 | 49.29 | 13.6917
4 | [13 empty] | 7958.3454 | 33.32 | 9.2556 | 8834.9098 | 36.99 | 10.275 | 11772.7144 | 49.29 | 13.6917
5 | 98.799 | 0.234 | 0.064 | 0.0346 | 0.0095 | 0.001 | 0.0136 | 0.003 | 0.0086 | 0.0067 | 0.6367 | 0.19 | 0.6772 | 7955.9569 | 33.31 | 9.2528 | 8830.1329 | 36.97 | 10.2694 | 11777.4913 | 49.31 | 13.6972
6 | [13 empty] | 7955.9569 | 33.31 | 9.2528 | 8830.1329 | 36.97 | 10.2694 | 11777.4913 | 49.31 | 13.6972
7 | [13 empty] | 7955.9569 | 33.31 | 9.2528 | 8830.1329 | 36.97 | 10.2694 | 11777.4913 | 49.31 | 13.6972
8 | [13 empty] | 7955.9569 | 33.31 | 9.2528 | 8830.1329 | 36.97 | 10.2694 | 11777.4913 | 49.31 | 13.6972
9 | [13 empty] | 7955.9569 | 33.31 | 9.2528 | 8830.1329 | 36.97 | 10.2694 | 11777.4913 | 49.31 | 13.6972
10 | [13 empty] | 7955.9569 | 33.31 | 9.2528 | 8830.1329 | 36.97 | 10.2694 | 11777.4913 | 49.31 | 13.6972
11 | [13 empty] | 7955.9569 | 33.31 | 9.2528 | 8830.1329 | 36.97 | 10.2694 | 11777.4913 | 49.31 | 13.6972
12 | 98.7767 | 0.2468 | 0.075 | 0.0469 | 0.0121 | 0.001 | 0.0187 | 0.0038 | 0.0182 | 0.0065 | 0.6553 | 0.1399 | 0.6776 | 7967.8992 | 33.36 | 9.2667 | 8844.4637 | 37.03 | 10.2861 | 11791.8221 | 49.37 | 13.7139
13 | [13 empty] | 7967.8992 | 33.36 | 9.2667 | 8844.4637 | 37.03 | 10.2861 | 11791.8221 | 49.37 | 13.7139
14 | [13 empty] | 7967.8992 | 33.36 | 9.2667 | 8844.4637 | 37.03 | 10.2861 | 11791.8221 | 49.37 | 13.7139
15 | [13 empty] | 7967.8992 | 33.36 | 9.2667 | 8844.4637 | 37.03 | 10.2861 | 11791.8221 | 49.37 | 13.7139
16 | [13 empty] | 7967.8992 | 33.36 | 9.2667 | 8844.4637 | 37.03 | 10.2861 | 11791.8221 | 49.37 | 13.7139
17 | [13 empty] | 7967.8992 | 33.36 | 9.2667 | 8844.4637 | 37.03 | 10.2861 | 11791.8221 | 49.37 | 13.7139
18 | [13 empty] | 7967.8992 | 33.36 | 9.2667 | 8844.4637 | 37.03 | 10.2861 | 11791.8221 | 49.37 | 13.7139
19 | 98.7728 | 0.2452 | 0.0693 | 0.0411 | 0.0109 | 0.001 | 0.0158 | 0.0031 | 0.013 | 0.0044 | 0.6304 | 0.1937 | 0.6776 | 7960.7338 | 33.33 | 9.2583 | 8837.2983 | 37 | 10.2778 | 11779.8798 | 49.32 | 13.7
20 | [13 empty] | 7960.7338 | 33.33 | 9.2583 | 8837.2983 | 37 | 10.2778 | 11779.8798 | 49.32 | 13.7
21 | [13 empty] | 7960.7338 | 33.33 | 9.2583 | 8837.2983 | 37 | 10.2778 | 11779.8798 | 49.32 | 13.7
22 | [13 empty] | 7960.7338 | 33.33 | 9.2583 | 8837.2983 | 37 | 10.2778 | 11779.8798 | 49.32 | 13.7
23 | [13 empty] | 7960.7338 | 33.33 | 9.2583 | 8837.2983 | 37 | 10.2778 | 11779.8798 | 49.32 | 13.7
24 | [13 empty] | 7960.7338 | 33.33 | 9.2583 | 8837.2983 | 37 | 10.2778 | 11779.8798 | 49.32 | 13.7
25 | [13 empty] | 7960.7338 | 33.33 | 9.2583 | 8837.2983 | 37 | 10.2778 | 11779.8798 | 49.32 | 13.7
26 | [13 empty] | 7960.7338 | 33.33 | 9.2583 | 8837.2983 | 37 | 10.2778 | 11779.8798 | 49.32 | 13.7
27 | 98.8419 | 0.2467 | 0.0709 | 0.0424 | 0.011 | 0.001 | 0.0154 | 0.0032 | 0.0094 | 0.0052 | 0.6435 | 0.1104 | 0.6766 | 7965.5108 | 33.35 | 9.2639 | 8842.0752 | 37.02 | 10.2833 | 11796.599 | 49.39 | 13.7194 |  |  | 0.0001 | 0.0002 | не виявл.
28 | [13 empty] | 7965.5108 | 33.35 | 9.2639 | 8842.0752 | 37.02 | 10.2833 | 11796.599 | 49.39 | 13.7194
29 | [13 empty] | 7965.5108 | 33.35 | 9.2639 | 8842.0752 | 37.02 | 10.2833 | 11796.599 | 49.39 | 13.7194
30 | [13 empty] | 7965.5108 | 33.35 | 9.2639 | 8842.0752 | 37.02 | 10.2833 | 11796.599 | 49.39 | 13.7194
31 | [13 empty] | 7965.5108 | 33.35 | 9.2639 | 8842.0752 | 37.02 | 10.2833 | 11796.599 | 49.39 | 13.7194
Рівень одоризації відповідає вимогам чинних нормативних документів | [13 empty] | 7961.6176 | 33.3337 | 9.2594 | 8837.6327 | 37.0014 | 10.2782
Середньозважене значення теплоти згоряння:
| Начальник Бібрського ЛВУМГ | [8 empty] | Саловський Б.Й. | [10 empty] | .01.2018
|  | Підрозділу підприємства, якому підпорядкована лабораторія | [8 empty] | прізвище | [5 empty] | підпис |  |  |  | дата
| Хімік ВХАЛ | [8 empty] | Іваненко О.С. | [10 empty] | .01.2018
|  | Лабораторія, де здійснювалось вимірювання газу | [8 empty] | прізвище | [5 empty] | підпис |  |  |  | дата
| Начальник служби ГВ і М | [8 empty] | Кузьмін Т.Б. | [10 empty] | .01.2018
|  | Підрозділу, відповідального за облік газу за маршрутом | [8 empty] | прізвище | [5 empty] | підпис |  |  |  | дата

## додаток
Додаток до Паспорту фізико-хімічних показників природного газу. Маршрут №238
Область | ГРС, прямий споживач | Cередньозважене значення вищої теплоти згоряння
|  | ккал/м³ | МДж/м³ | кВт*год./м³
Маршрут №238 |  | 8837.6327 | 37.0014 | 10.2782
Львівська | Судова Вишня | 8837.6327 | 37.0014 | 10.2782
Начальник Бібрського ЛВУМГ |  | Саловський Б.Й. |  |  | 2018-01-01
Підрозділу підприємства, якому підпорядкована лабораторія |  | прізвище |  | підпис | дата
Хімік ВХАЛ |  | Іваненко О.С. |  |  | 2018-01-01
Лабораторія, де здійснювалось вимірювання газу |  | прізвище |  | підпис | дата
Начальник служби ГВ і М |  | Кузьмін Т.Б. |  |  | 2018-01-01
Підрозділу, відповідального за облік газу за маршрутом |  | прізвище |  | підпис | дата