## паспорт
ПАТ "УКРТРАНСГАЗ" | [5 empty] | ПАСПОРТ ФІЗИКО-ХІМІЧНИХ ПОКАЗНИКІВ ПРИРОДНОГО ГАЗУ №247 | [18 empty] | Маршрут №247
УМГ "ЛЬВІВТРАНСГАЗ" | [5 empty] | переданого Волинським ЛВУМГ та прийнятого ПАТ "Львівгаз"
Кам`янка-Бузький п/м Волинського ЛВУМГ
Вимірювальна хіміко-аналітична лабораторія
по газопроводу "Івацевичі-Долина ІІІ н."
Свідоцтво № РЛ 154/15 чинне до 14.12.2020 р. | [20 empty] | за період з 01.12.2017р. по 31.12.2017р.
Число місяця | Компонентний склад, % мол. | [11 empty] | Фізико-хімічні показники газу обчислені на основі компонентного складу, 101,325 кПа | [9 empty] | Температура точки роси вологи (Р = 3.92 МПа), °С | Температура точки роси вуглеводнів, °С | Масова концентрація сірководню, г/м3 | Масова концентрація меркаптанової сірки, г/м3 | Маса механічних домішок, г/м3
[13 empty] | Густина абсолютна, кг/м3,при 20 ºС, | Температура вимірювання/згоряння при 20/25°С
| метан, С1 | етан, С2 | пропан, С3 | ізо-бутан, і-С4 | н-бутан, н-С4 | нео-пентан, нео-С5 | ізо-пентан, і-С5 | н-пентан, н-С5 | гексани та вищі, С6+ | кисень, О2 | азот, N2 | діоксид вуглецю, CО2 |  | Теплота згоряння нижча |  |  | Теплота згоряння вища |  |  | Число Воббе вище
[14 empty] | ккал/м3 | МДж/м3 | кВт⋅год/м3 | ккал/м3 | МДж/м3 | кВт⋅год/м3 | ккал/м3 | МДж/м3 | кВт⋅год/м3
1 | [13 empty] | 8085.7697 | 33.8535 | 9.4038 | 8961.0921 | 37.5183 | 10.4218 | 11658.1161 | 48.8102 | 13.5584
2 | [13 empty] | 8085.7697 | 33.8535 | 9.4038 | 8961.0921 | 37.5183 | 10.4218 | 11658.1161 | 48.8102 | 13.5584
3 | [13 empty] | 8085.7697 | 33.8535 | 9.4038 | 8961.0921 | 37.5183 | 10.4218 | 11658.1161 | 48.8102 | 13.5584
4 | [13 empty] | 8085.7697 | 33.8535 | 9.4038 | 8961.0921 | 37.5183 | 10.4218 | 11658.1161 | 48.8102 | 13.5584
5 | 93.5524 | 3.2222 | 0.5918 | 0.0694 | 0.0946 | 0.0023 | 0.0306 | 0.0241 | 0.0222 | 0.0059 | 1.6851 | 0.6994 | 0.7155 | 8119.5903 | 33.9951 | 9.4431 | 8997.4684 | 37.6706 | 10.4641 | 11673.665 | 48.8753 | 13.5765
6 | [13 empty] | 8119.5903 | 33.9951 | 9.4431 | 8997.4684 | 37.6706 | 10.4641 | 11673.665 | 48.8753 | 13.5765
7 | [13 empty] | 8119.5903 | 33.9951 | 9.4431 | 8997.4684 | 37.6706 | 10.4641 | 11673.665 | 48.8753 | 13.5765
8 | [13 empty] | 8119.5903 | 33.9951 | 9.4431 | 8997.4684 | 37.6706 | 10.4641 | 11673.665 | 48.8753 | 13.5765
9 | [13 empty] | 8119.5903 | 33.9951 | 9.4431 | 8997.4684 | 37.6706 | 10.4641 | 11673.665 | 48.8753 | 13.5765
10 | [13 empty] | 8119.5903 | 33.9951 | 9.4431 | 8997.4684 | 37.6706 | 10.4641 | 11673.665 | 48.8753 | 13.5765
11 | [13 empty] | 8119.5903 | 33.9951 | 9.4431 | 8997.4684 | 37.6706 | 10.4641 | 11673.665 | 48.8753 | 13.5765
12 | 93.4432 | 3.2307 | 0.5212 | 0.0567 | 0.0807 | 0.0049 | 0.0633 | 0.0308 | 0.0177 | 0.0054 | 1.9314 | 0.614 | 0.7153 | 8102.5605 | 33.9238 | 9.4233 | 8978.7428 | 37.5922 | 10.4423 | 11650.7119 | 48.7792 | 13.5498 |  |  | <0,0001 | <0,0002 | 0
13 | [13 empty] | 8102.5605 | 33.9238 | 9.4233 | 8978.7428 | 37.5922 | 10.4423 | 11650.7119 | 48.7792 | 13.5498
14 | [13 empty] | 8102.5605 | 33.9238 | 9.4233 | 8978.7428 | 37.5922 | 10.4423 | 11650.7119 | 48.7792 | 13.5498
15 | [13 empty] | 8102.5605 | 33.9238 | 9.4233 | 8978.7428 | 37.5922 | 10.4423 | 11650.7119 | 48.7792 | 13.5498
16 | [13 empty] | 8102.5605 | 33.9238 | 9.4233 | 8978.7428 | 37.5922 | 10.4423 | 11650.7119 | 48.7792 | 13.5498
17 | [13 empty] | 8102.5605 | 33.9238 | 9.4233 | 8978.7428 | 37.5922 | 10.4423 | 11650.7119 | 48.7792 | 13.5498
18 | [13 empty] | 8102.5605 | 33.9238 | 9.4233 | 8978.7428 | 37.5922 | 10.4423 | 11650.7119 | 48.7792 | 13.5498
19 | 93.5562 | 3.1944 | 0.572 | 0.0665 | 0.0908 | 0.005 | 0.0354 | 0.025 | 0.0247 | 0.0057 | 1.774 | 0.6503 | 0.7151 | 8113.8102 | 33.9709 | 9.4364 | 8991.1628 | 37.6442 | 10.4567 | 11668.5298 | 48.8538 | 13.5705
20 | [13 empty] | 8113.8102 | 33.9709 | 9.4364 | 8991.1628 | 37.6442 | 10.4567 | 11668.5298 | 48.8538 | 13.5705
21 | [13 empty] | 8113.8102 | 33.9709 | 9.4364 | 8991.1628 | 37.6442 | 10.4567 | 11668.5298 | 48.8538 | 13.5705
22 | [13 empty] | 8113.8102 | 33.9709 | 9.4364 | 8991.1628 | 37.6442 | 10.4567 | 11668.5298 | 48.8538 | 13.5705
23 | [13 empty] | 8113.8102 | 33.9709 | 9.4364 | 8991.1628 | 37.6442 | 10.4567 | 11668.5298 | 48.8538 | 13.5705
24 | [13 empty] | 8113.8102 | 33.9709 | 9.4364 | 8991.1628 | 37.6442 | 10.4567 | 11668.5298 | 48.8538 | 13.5705
25 | [13 empty] | 8113.8102 | 33.9709 | 9.4364 | 8991.1628 | 37.6442 | 10.4567 | 11668.5298 | 48.8538 | 13.5705
26 | [13 empty] | 8113.8102 | 33.9709 | 9.4364 | 8991.1628 | 37.6442 | 10.4567 | 11668.5298 | 48.8538 | 13.5705
27 | 93.9432 | 3.0362 | 0.5198 | 0.0606 | 0.0804 | 0.0038 | 0.0237 | 0.0183 | 0.0151 | 0.0055 | 1.7877 | 0.5057 | 0.7109 | 8097.0432 | 33.9007 | 9.4169 | 8973.6077 | 37.5707 | 10.4363 | 11680.0422 | 48.902 | 13.5839
28 | [13 empty] | 8097.0432 | 33.9007 | 9.4169 | 8973.6077 | 37.5707 | 10.4363 | 11680.0422 | 48.902 | 13.5839
29 | [13 empty] | 8097.0432 | 33.9007 | 9.4169 | 8973.6077 | 37.5707 | 10.4363 | 11680.0422 | 48.902 | 13.5839
30 | [13 empty] | 8097.0432 | 33.9007 | 9.4169 | 8973.6077 | 37.5707 | 10.4363 | 11680.0422 | 48.902 | 13.5839
31 | [13 empty] | 8097.0432 | 33.9007 | 9.4169 | 8973.6077 | 37.5707 | 10.4363 | 11680.0422 | 48.902 | 13.5839
Рівень одоризації відповідає вимогам чинних нормативних документів | [13 empty] | 8106.3343 | 33.9396 | 9.4277 | 8983.1376 | 37.6106 | 10.4474
Середньозважене значення теплоти згоряння:
| Начальник Волинського ЛВУМГ | [8 empty] | Цьома Ю.О. | [10 empty] | 2018-01-02
|  | Підрозділу підприємства, якому підпорядкована лабораторія | [8 empty] | прізвище | [5 empty] | підпис |  |  |  | дата
| Хімік ІІ кат. | [8 empty] | Куровська Н.І. | [10 empty] | 2018-01-02
|  | Лабораторія, де здійснювалось вимірювання газу | [8 empty] | прізвище | [5 empty] | підпис |  |  |  | дата
| Начальник дільниці ГВ і М | [8 empty] | Гладчук А.З. | [10 empty] | 2018-01-02
|  | Підрозділу, відповідального за облік газу за маршрутом | [8 empty] | прізвище | [5 empty] | підпис |  |  |  | дата

## додаток
Додаток до Паспорту фізико-хімічних показників природного газу. Маршрут №247
Область | ГРС, прямий споживач | Cередньозважене значення вищої теплоти згоряння
|  | ккал/м³ | МДж/м³ | кВт*год./м³
Маршрут №247 |  | 8983.1376 | 37.6106 | 10.4474
Львівська | Великі Мости (на смт. Великі Мости) | 8983.1376 | 37.6106 | 10.4474
Начальник Волинського ЛВУМГ |  | Цьома Ю.О. |  |  | 2018-01-02
Підрозділу підприємства, якому підпорядкована лабораторія |  | прізвище |  | підпис | дата
Хімік ІІ кат. |  | Куровська Н.І. |  |  | 2018-01-02
Лабораторія, де здійснювалось вимірювання газу |  | прізвище |  | підпис | дата
Начальник дільниці ГВ і М |  | Гладчук А.З. |  |  | 2018-01-02
Підрозділу, відповідального за облік газу за маршрутом |  | прізвище |  | підпис | дата