## паспорт
ПАТ "УКРТРАНСГАЗ" | [5 empty] | ПАСПОРТ ФІЗИКО-ХІМІЧНИХ ПОКАЗНИКІВ ПРИРОДНОГО ГАЗУ №251 | [18 empty] | Маршрут №251
УМГ "ЛЬВІВТРАНСГАЗ" | [5 empty] | переданого Волинським ЛВУМГ та прийнятого ПАТ "Львівгаз"
Кам`янка-Бузький п/м Волинського ЛВУМГ
Вимірювальна хіміко-аналітична лабораторія
по газопроводу "КЗУ"
Свідоцтво № РЛ 154/15 чинне до 14.12.2020 р. | [20 empty] | за період з 01.12.2017р. по 31.12.2017р.
Число місяця | Компонентний склад, % мол. | [11 empty] | Фізико-хімічні показники газу обчислені на основі компонентного складу, 101,325 кПа | [9 empty] | Температура точки роси вологи (Р = 3.92 МПа), °С | Температура точки роси вуглеводнів, °С | Масова концентрація сірководню, г/м3 | Масова концентрація меркаптанової сірки, г/м3 | Маса механічних домішок, г/м3
[13 empty] | Густина абсолютна, кг/м3,при 20 ºС, | Температура вимірювання/згоряння при 20/25°С
| метан, С1 | етан, С2 | пропан, С3 | ізо-бутан, і-С4 | н-бутан, н-С4 | нео-пентан, нео-С5 | ізо-пентан, і-С5 | н-пентан, н-С5 | гексани та вищі, С6+ | кисень, О2 | азот, N2 | діоксид вуглецю, CО2 |  | Теплота згоряння нижча |  |  | Теплота згоряння вища |  |  | Число Воббе вище
[14 empty] | ккал/м3 | МДж/м3 | кВт⋅год/м3 | ккал/м3 | МДж/м3 | кВт⋅год/м3 | ккал/м3 | МДж/м3 | кВт⋅год/м3
1 | [13 empty] | 8210.3995 | 34.3753 | 9.5487 | 9094.8936 | 38.0785 | 10.5774 | 11709.7785 | 49.0265 | 13.6185
2 | [13 empty] | 8210.3995 | 34.3753 | 9.5487 | 9094.8936 | 38.0785 | 10.5774 | 11709.7785 | 49.0265 | 13.6185
3 | [13 empty] | 8210.3995 | 34.3753 | 9.5487 | 9094.8936 | 38.0785 | 10.5774 | 11709.7785 | 49.0265 | 13.6185
4 | [13 empty] | 8210.3995 | 34.3753 | 9.5487 | 9094.8936 | 38.0785 | 10.5774 | 11709.7785 | 49.0265 | 13.6185
5 | [13 empty] | 8210.3995 | 34.3753 | 9.5487 | 9094.8936 | 38.0785 | 10.5774 | 11709.7785 | 49.0265 | 13.6185
6 | 92.5638 | 3.6657 | 0.9278 | 0.1171 | 0.1558 | 0.0037 | 0.047 | 0.0361 | 0.0332 | 0.005 | 1.2048 | 1.24 | 0.7289 | 8215.463 | 34.3965 | 9.5546 | 9099.981 | 38.0998 | 10.5833 | 11697.5496 | 48.9753 | 13.6043
7 | [13 empty] | 8215.463 | 34.3965 | 9.5546 | 9099.981 | 38.0998 | 10.5833 | 11697.5496 | 48.9753 | 13.6043
8 | [13 empty] | 8215.463 | 34.3965 | 9.5546 | 9099.981 | 38.0998 | 10.5833 | 11697.5496 | 48.9753 | 13.6043
9 | [13 empty] | 8215.463 | 34.3965 | 9.5546 | 9099.981 | 38.0998 | 10.5833 | 11697.5496 | 48.9753 | 13.6043
10 | [13 empty] | 8215.463 | 34.3965 | 9.5546 | 9099.981 | 38.0998 | 10.5833 | 11697.5496 | 48.9753 | 13.6043
11 | [13 empty] | 8215.463 | 34.3965 | 9.5546 | 9099.981 | 38.0998 | 10.5833 | 11697.5496 | 48.9753 | 13.6043
12 | [13 empty] | 8215.463 | 34.3965 | 9.5546 | 9099.981 | 38.0998 | 10.5833 | 11697.5496 | 48.9753 | 13.6043
13 | 93.5537 | 3.2435 | 0.8597 | 0.1161 | 0.1434 | 0.0032 | 0.0434 | 0.03 | 0.031 | 0.0043 | 1.0507 | 0.921 | 0.7206 | 8212.6924 | 34.3849 | 9.5514 | 9098.5002 | 38.0936 | 10.5816 | 11762.874 | 49.2488 | 13.6802
14 | [13 empty] | 8212.6924 | 34.3849 | 9.5514 | 9098.5002 | 38.0936 | 10.5816 | 11762.874 | 49.2488 | 13.6802
15 | [13 empty] | 8212.6924 | 34.3849 | 9.5514 | 9098.5002 | 38.0936 | 10.5816 | 11762.874 | 49.2488 | 13.6802
16 | [13 empty] | 8212.6924 | 34.3849 | 9.5514 | 9098.5002 | 38.0936 | 10.5816 | 11762.874 | 49.2488 | 13.6802
17 | [13 empty] | 8212.6924 | 34.3849 | 9.5514 | 9098.5002 | 38.0936 | 10.5816 | 11762.874 | 49.2488 | 13.6802
18 | [13 empty] | 8212.6924 | 34.3849 | 9.5514 | 9098.5002 | 38.0936 | 10.5816 | 11762.874 | 49.2488 | 13.6802
19 | [13 empty] | 8212.6924 | 34.3849 | 9.5514 | 9098.5002 | 38.0936 | 10.5816 | 11762.874 | 49.2488 | 13.6802
20 | 92.3103 | 3.7762 | 0.9478 | 0.1179 | 0.1602 | 0.0069 | 0.0436 | 0.0361 | 0.0479 | 0.0045 | 1.2295 | 1.3191 | 0.7314 | 8222.0551 | 34.4241 | 9.5623 | 9106.7404 | 38.1281 | 10.5911 | 11686.6582 | 48.9297 | 13.5916 |  |  | <0,0001 | <0,0002 | 0
21 | [13 empty] | 8222.0551 | 34.4241 | 9.5623 | 9106.7404 | 38.1281 | 10.5911 | 11686.6582 | 48.9297 | 13.5916
22 | [13 empty] | 8222.0551 | 34.4241 | 9.5623 | 9106.7404 | 38.1281 | 10.5911 | 11686.6582 | 48.9297 | 13.5916
23 | [13 empty] | 8222.0551 | 34.4241 | 9.5623 | 9106.7404 | 38.1281 | 10.5911 | 11686.6582 | 48.9297 | 13.5916
24 | [13 empty] | 8222.0551 | 34.4241 | 9.5623 | 9106.7404 | 38.1281 | 10.5911 | 11686.6582 | 48.9297 | 13.5916
25 | [13 empty] | 8222.0551 | 34.4241 | 9.5623 | 9106.7404 | 38.1281 | 10.5911 | 11686.6582 | 48.9297 | 13.5916
26 | [13 empty] | 8222.0551 | 34.4241 | 9.5623 | 9106.7404 | 38.1281 | 10.5911 | 11686.6582 | 48.9297 | 13.5916
27 | 92.0773 | 3.8912 | 0.9884 | 0.1232 | 0.1671 | 0.0023 | 0.0477 | 0.0394 | 0.0414 | 0.0044 | 1.2539 | 1.3637 | 0.7332 | 8229.7699 | 34.4564 | 9.5712 | 9114.7656 | 38.1617 | 10.6005 | 11681.9291 | 48.9099 | 13.5861
28 | [13 empty] | 8229.7699 | 34.4564 | 9.5712 | 9114.7656 | 38.1617 | 10.6005 | 11681.9291 | 48.9099 | 13.5861
29 | [13 empty] | 8229.7699 | 34.4564 | 9.5712 | 9114.7656 | 38.1617 | 10.6005 | 11681.9291 | 48.9099 | 13.5861
30 | [13 empty] | 8229.7699 | 34.4564 | 9.5712 | 9114.7656 | 38.1617 | 10.6005 | 11681.9291 | 48.9099 | 13.5861
31 | [13 empty] | 8229.7699 | 34.4564 | 9.5712 | 9114.7656 | 38.1617 | 10.6005 | 11681.9291 | 48.9099 | 13.5861
Рівень одоризації відповідає вимогам чинних нормативних документів | [13 empty] | 8217.6843 | 34.4058 | 9.5572 | 9102.6083 | 38.1108 | 10.5863
Середньозважене значення теплоти згоряння:
| Начальник Волинського ЛВУМГ | [8 empty] | Цьома Ю.О. | [10 empty] | 2018-01-02
|  | Підрозділу підприємства, якому підпорядкована лабораторія | [8 empty] | прізвище | [5 empty] | підпис |  |  |  | дата
| Хімік ІІ кат. | [8 empty] | Куровська Н.І. | [10 empty] | 2018-01-02
|  | Лабораторія, де здійснювалось вимірювання газу | [8 empty] | прізвище | [5 empty] | підпис |  |  |  | дата
| Начальник дільниці ГВ і М | [8 empty] | Гладчук А.З. | [10 empty] | 2018-01-02
|  | Підрозділу, відповідального за облік газу за маршрутом | [8 empty] | прізвище | [5 empty] | підпис |  |  |  | дата

## додаток
Додаток до Паспорту фізико-хімічних показників природного газу. Маршрут №251
Область | ГРС, прямий споживач | Cередньозважене значення вищої теплоти згоряння
|  | ккал/м³ | МДж/м³ | кВт*год./м³
Маршрут №251 |  | 9102.6083 | 38.1108 | 10.5863
Львівська | Бузьк (м.Бузьк) | 9102.4172 | 38.11 | 10.5861
Львівська | Звижень | 9102.7039 | 38.1112 | 10.5864
Львівська | Золочів (м.Золочів) | 9102.7755 | 38.1115 | 10.5865
Львівська | Новоселище | 9102.465 | 38.1102 | 10.5862
Львівська | Підкамінь | 9102.6322 | 38.1109 | 10.5864
Львівська | Почапи (Білий камінь) | 9102.6083 | 38.1108 | 10.5863
Львівська | Ремезівці | 9102.6561 | 38.111 | 10.5864
Львівська | Стрептів | 9102.6083 | 38.1108 | 10.5863
Львівська | к-п "Україна" (Бортків) | 9102.5367 | 38.1105 | 10.5863
Тернопільська | Новоселище (Вовчківці) | 9102.5606 | 38.1106 | 10.5863
Начальник Волинського ЛВУМГ |  | Цьома Ю.О. |  |  | 2018-01-02
Підрозділу підприємства, якому підпорядкована лабораторія |  | прізвище |  | підпис | дата
Хімік ІІ кат. |  | Куровська Н.І. |  |  | 2018-01-02
Лабораторія, де здійснювалось вимірювання газу |  | прізвище |  | підпис | дата
Начальник дільниці ГВ і М |  | Гладчук А.З. |  |  | 2018-01-02
Підрозділу, відповідального за облік газу за маршрутом |  | прізвище |  | підпис | дата