## паспорт
ПАТ "УКРТРАНСГАЗ" | [5 empty] | ПАСПОРТ ФІЗИКО-ХІМІЧНИХ ПОКАЗНИКІВ ПРИРОДНОГО ГАЗУ №254 | [18 empty] | Маршрут №254
УМГ "ЛЬВІВТРАНСГАЗ" | [5 empty] | переданого Волинським ЛВУМГ та прийнятого ПАТ "Львівгаз"
Кам`янка-Бузький п/м Волинського ЛВУМГ
Вимірювальна хіміко-аналітична лабораторія
по газопроводу "Дашава-Мінськ"
Свідоцтво № РЛ 154/15 чинне до 14.12.2020 р. | [20 empty] | за період з 01.12.2017р. по 31.12.2017р.
Число місяця | Компонентний склад, % мол. | [11 empty] | Фізико-хімічні показники газу обчислені на основі компонентного складу, 101,325 кПа | [9 empty] | Температура точки роси вологи (Р = 3.92 МПа), °С | Температура точки роси вуглеводнів, °С | Масова концентрація сірководню, г/м3 | Масова концентрація меркаптанової сірки, г/м3 | Маса механічних домішок, г/м3
[13 empty] | Густина абсолютна, кг/м3,при 20 ºС, | Температура вимірювання/згоряння при 20/25°С
| метан, С1 | етан, С2 | пропан, С3 | ізо-бутан, і-С4 | н-бутан, н-С4 | нео-пентан, нео-С5 | ізо-пентан, і-С5 | н-пентан, н-С5 | гексани та вищі, С6+ | кисень, О2 | азот, N2 | діоксид вуглецю, CО2 |  | Теплота згоряння нижча |  |  | Теплота згоряння вища |  |  | Число Воббе вище
[14 empty] | ккал/м3 | МДж/м3 | кВт⋅год/м3 | ккал/м3 | МДж/м3 | кВт⋅год/м3 | ккал/м3 | МДж/м3 | кВт⋅год/м3
1 | [13 empty] | 8225.1124 | 34.4369 | 9.5658 | 9110.7291 | 38.1448 | 10.5958 | 11721.0043 | 49.0735 | 13.6315
2 | [13 empty] | 8225.1124 | 34.4369 | 9.5658 | 9110.7291 | 38.1448 | 10.5958 | 11721.0043 | 49.0735 | 13.6315
3 | [13 empty] | 8225.1124 | 34.4369 | 9.5658 | 9110.7291 | 38.1448 | 10.5958 | 11721.0043 | 49.0735 | 13.6315
4 | 92.6809 | 3.6032 | 0.914 | 0.1159 | 0.1551 | 0.0025 | 0.0441 | 0.0367 | 0.0481 | 0.0044 | 1.1713 | 1.2238 | 0.7284 | 8217.2305 | 34.4039 | 9.5566 | 9102.059 | 38.1085 | 10.5857 | 11704.7628 | 49.0055 | 13.6126
5 | [13 empty] | 8217.2305 | 34.4039 | 9.5566 | 9102.059 | 38.1085 | 10.5857 | 11704.7628 | 49.0055 | 13.6126
6 | [13 empty] | 8217.2305 | 34.4039 | 9.5566 | 9102.059 | 38.1085 | 10.5857 | 11704.7628 | 49.0055 | 13.6126
7 | [13 empty] | 8217.2305 | 34.4039 | 9.5566 | 9102.059 | 38.1085 | 10.5857 | 11704.7628 | 49.0055 | 13.6126
8 | [13 empty] | 8217.2305 | 34.4039 | 9.5566 | 9102.059 | 38.1085 | 10.5857 | 11704.7628 | 49.0055 | 13.6126
9 | [13 empty] | 8217.2305 | 34.4039 | 9.5566 | 9102.059 | 38.1085 | 10.5857 | 11704.7628 | 49.0055 | 13.6126
10 | [13 empty] | 8217.2305 | 34.4039 | 9.5566 | 9102.059 | 38.1085 | 10.5857 | 11704.7628 | 49.0055 | 13.6126
11 | [13 empty] | 8217.2305 | 34.4039 | 9.5566 | 9102.059 | 38.1085 | 10.5857 | 11704.7628 | 49.0055 | 13.6126
12 | [13 empty] | 8217.2305 | 34.4039 | 9.5566 | 9102.059 | 38.1085 | 10.5857 | 11704.7628 | 49.0055 | 13.6126 |  |  | <0,0001 | <0,0002 | 0
13 | 93.5725 | 3.2291 | 0.8566 | 0.1161 | 0.1431 | 0.0022 | 0.0434 | 0.0308 | 0.041 | 0.0043 | 1.0472 | 0.9137 | 0.7207 | 8215.248 | 34.3956 | 9.5543 | 9101.2708 | 38.1052 | 10.5848 | 11765.979 | 49.2618 | 13.6838
14 | [13 empty] | 8215.248 | 34.3956 | 9.5543 | 9101.2708 | 38.1052 | 10.5848 | 11765.979 | 49.2618 | 13.6838
15 | [13 empty] | 8215.248 | 34.3956 | 9.5543 | 9101.2708 | 38.1052 | 10.5848 | 11765.979 | 49.2618 | 13.6838
16 | [13 empty] | 8215.248 | 34.3956 | 9.5543 | 9101.2708 | 38.1052 | 10.5848 | 11765.979 | 49.2618 | 13.6838
17 | [13 empty] | 8215.248 | 34.3956 | 9.5543 | 9101.2708 | 38.1052 | 10.5848 | 11765.979 | 49.2618 | 13.6838
18 | [13 empty] | 8215.248 | 34.3956 | 9.5543 | 9101.2708 | 38.1052 | 10.5848 | 11765.979 | 49.2618 | 13.6838
19 | 93.8601 | 3.068 | 0.8062 | 0.1114 | 0.1381 | 0.0036 | 0.0423 | 0.0329 | 0.0417 | 0.0045 | 1.0163 | 0.8749 | 0.7184 | 8203.4491 | 34.3462 | 9.5406 | 9088.8508 | 38.0532 | 10.5703 | 11768.2241 | 49.2712 | 13.6864
20 | [13 empty] | 8203.4491 | 34.3462 | 9.5406 | 9088.8508 | 38.0532 | 10.5703 | 11768.2241 | 49.2712 | 13.6864
21 | [13 empty] | 8203.4491 | 34.3462 | 9.5406 | 9088.8508 | 38.0532 | 10.5703 | 11768.2241 | 49.2712 | 13.6864
22 | [13 empty] | 8203.4491 | 34.3462 | 9.5406 | 9088.8508 | 38.0532 | 10.5703 | 11768.2241 | 49.2712 | 13.6864
23 | [13 empty] | 8203.4491 | 34.3462 | 9.5406 | 9088.8508 | 38.0532 | 10.5703 | 11768.2241 | 49.2712 | 13.6864
24 | [13 empty] | 8203.4491 | 34.3462 | 9.5406 | 9088.8508 | 38.0532 | 10.5703 | 11768.2241 | 49.2712 | 13.6864
25 | [13 empty] | 8203.4491 | 34.3462 | 9.5406 | 9088.8508 | 38.0532 | 10.5703 | 11768.2241 | 49.2712 | 13.6864
26 | 92.0789 | 3.8801 | 0.9895 | 0.1242 | 0.1697 | 0.0031 | 0.0493 | 0.0408 | 0.0574 | 0.0043 | 1.2414 | 1.3613 | 0.7337 | 8236.9591 | 34.4865 | 9.5796 | 9122.5281 | 38.1942 | 10.6095 | 11688.0197 | 48.9354 | 13.5932
27 | [13 empty] | 8236.9591 | 34.4865 | 9.5796 | 9122.5281 | 38.1942 | 10.6095 | 11688.0197 | 48.9354 | 13.5932
28 | [13 empty] | 8236.9591 | 34.4865 | 9.5796 | 9122.5281 | 38.1942 | 10.6095 | 11688.0197 | 48.9354 | 13.5932
29 | [13 empty] | 8236.9591 | 34.4865 | 9.5796 | 9122.5281 | 38.1942 | 10.6095 | 11688.0197 | 48.9354 | 13.5932
30 | [13 empty] | 8236.9591 | 34.4865 | 9.5796 | 9122.5281 | 38.1942 | 10.6095 | 11688.0197 | 48.9354 | 13.5932
31 | [13 empty] | 8236.9591 | 34.4865 | 9.5796 | 9122.5281 | 38.1942 | 10.6095 | 11688.0197 | 48.9354 | 13.5932
Рівень одоризації відповідає вимогам чинних нормативних документів | [13 empty] | 8217.732 | 34.406 | 9.5572 | 9103.1338 | 38.113 | 10.5869
Середньозважене значення теплоти згоряння:
| Начальник Волинського ЛВУМГ | [8 empty] | Цьома Ю.О. | [10 empty] | 2018-01-02
|  | Підрозділу підприємства, якому підпорядкована лабораторія | [8 empty] | прізвище | [5 empty] | підпис |  |  |  | дата
| Хімік ІІ кат. | [8 empty] | Куровська Н.І. | [10 empty] | 2018-01-02
|  | Лабораторія, де здійснювалось вимірювання газу | [8 empty] | прізвище | [5 empty] | підпис |  |  |  | дата
| Начальник дільниці ГВ і М | [8 empty] | Гладчук А.З. | [10 empty] | 2018-01-02
|  | Підрозділу, відповідального за облік газу за маршрутом | [8 empty] | прізвище | [5 empty] | підпис |  |  |  | дата

## додаток
Додаток до Паспорту фізико-хімічних показників природного газу. Маршрут №254
Область | ГРС, прямий споживач | Cередньозважене значення вищої теплоти згоряння
|  | ккал/м³ | МДж/м³ | кВт*год./м³
Маршрут №254 |  | 9103.1338 | 38.113 | 10.5869
Львівська | Блищиводи (Жовква) | 9103.1099 | 38.1129 | 10.5869
Львівська | Воля Жовтанецька | 9103.2532 | 38.1135 | 10.5871
Львівська | Добросин (с.Добросин) | 9103.1816 | 38.1132 | 10.587
Львівська | Колодне | 9103.2054 | 38.1133 | 10.587
Львівська | Новий Став | 9103.2293 | 38.1134 | 10.5871
Начальник Волинського ЛВУМГ |  | Цьома Ю.О. |  |  | 2018-01-02
Підрозділу підприємства, якому підпорядкована лабораторія |  | прізвище |  | підпис | дата
Хімік ІІ кат. |  | Куровська Н.І. |  |  | 2018-01-02
Лабораторія, де здійснювалось вимірювання газу |  | прізвище |  | підпис | дата
Начальник дільниці ГВ і М |  | Гладчук А.З. |  |  | 2018-01-02
Підрозділу, відповідального за облік газу за маршрутом |  | прізвище |  | підпис | дата