## паспорт
ПАТ "УКРТРАНСГАЗ" | [5 empty] | ПАСПОРТ ФІЗИКО-ХІМІЧНИХ ПОКАЗНИКІВ ПРИРОДНОГО ГАЗУ №258 | [18 empty] | Маршрут №258
УМГ "ЛЬВІВТРАНСГАЗ" | [5 empty] | переданого Бібрським ЛВУМГ та прийнятого ПАТ "Львівгаз"
Бібрський п/м Бібрське ЛВУМГ
Вимірювальна хіміко-аналітична лабораторія
по газопроводу "Івацевичі-Долина ІІ н."
Свідоцтво № РЛ 067/13 чинне до 16.04.2018 р. | [20 empty] | за період з 01.12.2017р. по 31.12.2017р.
Число місяця | Компонентний склад, % мол. | [11 empty] | Фізико-хімічні показники газу обчислені на основі компонентного складу, 101,325 кПа | [9 empty] | Температура точки роси вологи (Р = 3.92 МПа), °С | Температура точки роси вуглеводнів, °С | Масова концентрація сірководню, г/м3 | Масова концентрація меркаптанової сірки, г/м3 | Маса механічних домішок, г/м3
[13 empty] | Густина абсолютна, кг/м3,при 20 ºС, | Температура вимірювання/згоряння при 20/25°С
| метан, С1 | етан, С2 | пропан, С3 | ізо-бутан, і-С4 | н-бутан, н-С4 | нео-пентан, нео-С5 | ізо-пентан, і-С5 | н-пентан, н-С5 | гексани та вищі, С6+ | кисень, О2 | азот, N2 | діоксид вуглецю, CО2 |  | Теплота згоряння нижча |  |  | Теплота згоряння вища |  |  | Число Воббе вище
[14 empty] | ккал/м3 | МДж/м3 | кВт⋅год/м3 | ккал/м3 | МДж/м3 | кВт⋅год/м3 | ккал/м3 | МДж/м3 | кВт⋅год/м3
1 | [13 empty] | 8230.6297 | 34.46 | 9.5722 | 9119.1365 | 38.18 | 10.6056 | 11667.6222 | 48.85 | 13.5694
2 | [13 empty] | 8230.6297 | 34.46 | 9.5722 | 9119.1365 | 38.18 | 10.6056 | 11667.6222 | 48.85 | 13.5694
3 | [13 empty] | 8230.6297 | 34.46 | 9.5722 | 9119.1365 | 38.18 | 10.6056 | 11667.6222 | 48.85 | 13.5694
4 | [13 empty] | 8230.6297 | 34.46 | 9.5722 | 9119.1365 | 38.18 | 10.6056 | 11667.6222 | 48.85 | 13.5694
5 | 93.2521 | 3.3923 | 0.8823 | 0.1162 | 0.1434 | 0.0017 | 0.0366 | 0.0298 | 0.0486 | 0.0046 | 1.0797 | 1.0127 | 0.7233 | 8218.6874 | 34.41 | 9.5583 | 9109.5826 | 38.14 | 10.5944 | 11753.6067 | 49.21 | 13.6694
6 | [13 empty] | 8218.6874 | 34.41 | 9.5583 | 9109.5826 | 38.14 | 10.5944 | 11753.6067 | 49.21 | 13.6694
7 | [13 empty] | 8218.6874 | 34.41 | 9.5583 | 9109.5826 | 38.14 | 10.5944 | 11753.6067 | 49.21 | 13.6694
8 | [13 empty] | 8218.6874 | 34.41 | 9.5583 | 9109.5826 | 38.14 | 10.5944 | 11753.6067 | 49.21 | 13.6694
9 | [13 empty] | 8218.6874 | 34.41 | 9.5583 | 9109.5826 | 38.14 | 10.5944 | 11753.6067 | 49.21 | 13.6694
10 | [13 empty] | 8218.6874 | 34.41 | 9.5583 | 9109.5826 | 38.14 | 10.5944 | 11753.6067 | 49.21 | 13.6694
11 | [13 empty] | 8218.6874 | 34.41 | 9.5583 | 9109.5826 | 38.14 | 10.5944 | 11753.6067 | 49.21 | 13.6694
12 | 94.5271 | 2.8449 | 0.8062 | 0.114 | 0.13 | 0.0019 | 0.0305 | 0.023 | 0.0362 | 0.0047 | 0.9026 | 0.5789 | 0.7123 | 8213.9105 | 34.39 | 9.5528 | 9100.0288 | 38.1 | 10.5833 | 11834.8143 | 49.55 | 13.7639 |  |  | <0,0002 | <0,0001 | Не вияв.
13 | [13 empty] | 8213.9105 | 34.39 | 9.5528 | 9100.0288 | 38.1 | 10.5833 | 11834.8143 | 49.55 | 13.7639
14 | [13 empty] | 8213.9105 | 34.39 | 9.5528 | 9100.0288 | 38.1 | 10.5833 | 11834.8143 | 49.55 | 13.7639
15 | [13 empty] | 8213.9105 | 34.39 | 9.5528 | 9100.0288 | 38.1 | 10.5833 | 11834.8143 | 49.55 | 13.7639
16 | [13 empty] | 8213.9105 | 34.39 | 9.5528 | 9100.0288 | 38.1 | 10.5833 | 11834.8143 | 49.55 | 13.7639
17 | [13 empty] | 8213.9105 | 34.39 | 9.5528 | 9100.0288 | 38.1 | 10.5833 | 11834.8143 | 49.55 | 13.7639
18 | [13 empty] | 8213.9105 | 34.39 | 9.5528 | 9100.0288 | 38.1 | 10.5833 | 11834.8143 | 49.55 | 13.7639
19 | 95.4263 | 2.4277 | 0.7101 | 0.1113 | 0.115 | 0.0024 | 0.0234 | 0.0185 | 0.0256 | 0.0045 | 0.7767 | 0.3585 | 0.7046 | 8194.8028 | 34.31 | 9.5306 | 9085.698 | 38.04 | 10.5667 | 11877.8066 | 49.73 | 13.8139
20 | [13 empty] | 8194.8028 | 34.31 | 9.5306 | 9085.698 | 38.04 | 10.5667 | 11877.8066 | 49.73 | 13.8139
21 | [13 empty] | 8194.8028 | 34.31 | 9.5306 | 9085.698 | 38.04 | 10.5667 | 11877.8066 | 49.73 | 13.8139
22 | [13 empty] | 8194.8028 | 34.31 | 9.5306 | 9085.698 | 38.04 | 10.5667 | 11877.8066 | 49.73 | 13.8139
23 | [13 empty] | 8194.8028 | 34.31 | 9.5306 | 9085.698 | 38.04 | 10.5667 | 11877.8066 | 49.73 | 13.8139
24 | [13 empty] | 8194.8028 | 34.31 | 9.5306 | 9085.698 | 38.04 | 10.5667 | 11877.8066 | 49.73 | 13.8139
25 | [13 empty] | 8194.8028 | 34.31 | 9.5306 | 9085.698 | 38.04 | 10.5667 | 11877.8066 | 49.73 | 13.8139
26 | 95.9295 | 2.1835 | 0.6627 | 0.1055 | 0.1068 | 0.0031 | 0.0215 | 0.0161 | 0.0184 | 0.0047 | 0.7228 | 0.2254 | 0.7003 | 8182.8605 | 34.26 | 9.5167 | 9073.7557 | 37.99 | 10.5528 | 11899.3027 | 49.82 | 13.8389 | -8.2
27 | [13 empty] | 8182.8605 | 34.26 | 9.5167 | 9073.7557 | 37.99 | 10.5528 | 11899.3027 | 49.82 | 13.8389
28 | [13 empty] | 8182.8605 | 34.26 | 9.5167 | 9073.7557 | 37.99 | 10.5528 | 11899.3027 | 49.82 | 13.8389
29 | [13 empty] | 8182.8605 | 34.26 | 9.5167 | 9073.7557 | 37.99 | 10.5528 | 11899.3027 | 49.82 | 13.8389
30 | [13 empty] | 8182.8605 | 34.26 | 9.5167 | 9073.7557 | 37.99 | 10.5528 | 11899.3027 | 49.82 | 13.8389
31 | [13 empty] | 8182.8605 | 34.26 | 9.5167 | 9073.7557 | 37.99 | 10.5528 | 11899.3027 | 49.82 | 13.8389
Рівень одоризації відповідає вимогам чинних нормативних документів | [13 empty] | 8206.6974 | 34.3598 | 9.5444 | 9096.255 | 38.0842 | 10.5789
Середньозважене значення теплоти згоряння:
| Начальник Бібрського ЛВУМГ | [8 empty] | Саловський Б.Й. | [10 empty] | 2018-01-02
|  | Підрозділу підприємства, якому підпорядкована лабораторія | [8 empty] | прізвище | [5 empty] | підпис |  |  |  | дата
| Керівник лабораторії | [8 empty] | Роїк Г.В. | [10 empty] | 2018-01-02
|  | Лабораторія, де здійснювалось вимірювання газу | [8 empty] | прізвище | [5 empty] | підпис |  |  |  | дата
| Начальник служби ГВ і М | [8 empty] | Карапата І.І. | [10 empty] | 2018-01-02
|  | Підрозділу, відповідального за облік газу за маршрутом | [8 empty] | прізвище | [5 empty] | підпис |  |  |  | дата

## додаток
Додаток до Паспорту фізико-хімічних показників природного газу. Маршрут №258
Область | ГРС, прямий споживач | Cередньозважене значення вищої теплоти згоряння
|  | ккал/м³ | МДж/м³ | кВт*год./м³
Маршрут №258 |  | 9096.255 | 38.0842 | 10.5789
Львівська | Дідушичі | 9096.255 | 38.0842 | 10.5789
Начальник Бібрського ЛВУМГ |  | Саловський Б.Й. |  |  | 2018-01-02
Підрозділу підприємства, якому підпорядкована лабораторія |  | прізвище |  | підпис | дата
Керівник лабораторії |  | Роїк Г.В. |  |  | 2018-01-02
Лабораторія, де здійснювалось вимірювання газу |  | прізвище |  | підпис | дата
Начальник служби ГВ і М |  | Карапата І.І. |  |  | 2018-01-02
Підрозділу, відповідального за облік газу за маршрутом |  | прізвище |  | підпис | дата