## паспорт
ПАТ "УКРТРАНСГАЗ" | [5 empty] | ПАСПОРТ ФІЗИКО-ХІМІЧНИХ ПОКАЗНИКІВ ПРИРОДНОГО ГАЗУ №259 | [18 empty] | Маршрут №259
УМГ "ЛЬВІВТРАНСГАЗ" | [5 empty] | переданого Стрийським ВУПЗГ та прийнятого ПАТ "Львівгаз"
Угерське ВВР і СП
Вимірювальна хіміко-аналітична лабораторія
по газопроводу "Угерсько-Львів" (Ду 1000)
Свідоцтво № РЛ 018/13 чинне до 04.02.2018р. | [20 empty] | за період з 01.12.2017р. по 31.12.2017р.
Число місяця | Компонентний склад, % мол. | [11 empty] | Фізико-хімічні показники газу обчислені на основі компонентного складу, 101,325 кПа | [9 empty] | Температура точки роси вологи (Р = 3.92 МПа), °С | Температура точки роси вуглеводнів, °С | Масова концентрація сірководню, г/м3 | Масова концентрація меркаптанової сірки, г/м3 | Маса механічних домішок, г/м3
[13 empty] | Густина абсолютна, кг/м3,при 20 ºС, | Температура вимірювання/згоряння при 20/25°С
| метан, С1 | етан, С2 | пропан, С3 | ізо-бутан, і-С4 | н-бутан, н-С4 | нео-пентан, нео-С5 | ізо-пентан, і-С5 | н-пентан, н-С5 | гексани та вищі, С6+ | кисень, О2 | азот, N2 | діоксид вуглецю, CО2 |  | Теплота згоряння нижча |  |  | Теплота згоряння вища |  |  | Число Воббе вище
[14 empty] | ккал/м3 | МДж/м3 | кВт⋅год/м3 | ккал/м3 | МДж/м3 | кВт⋅год/м3 | ккал/м3 | МДж/м3 | кВт⋅год/м3
1 | [13 empty] | 8190.0259 | 34.29 | 9.525 | 9078.5327 | 38.01 | 10.5583 | 11744.0529 | 49.17 | 13.6583
2 | [13 empty] | 8190.0259 | 34.29 | 9.525 | 9078.5327 | 38.01 | 10.5583 | 11744.0529 | 49.17 | 13.6583
3 | [13 empty] | 8190.0259 | 34.29 | 9.525 | 9078.5327 | 38.01 | 10.5583 | 11744.0529 | 49.17 | 13.6583
4 | [13 empty] | 8190.0259 | 34.29 | 9.525 | 9078.5327 | 38.01 | 10.5583 | 11744.0529 | 49.17 | 13.6583
5 | 94.0345 | 2.9854 | 0.7989 | 0.1072 | 0.1353 | 0.0019 | 0.0348 | 0.0257 | 0.0348 | 0.0046 | 1.0456 | 0.7913 | 0.7163 | 8194.8028 | 34.31 | 9.5306 | 9078.5327 | 38.01 | 10.5583 | 11772.7144 | 49.29 | 13.6917
6 | [13 empty] | 8194.8028 | 34.31 | 9.5306 | 9078.5327 | 38.01 | 10.5583 | 11772.7144 | 49.29 | 13.6917 |  |  | <0,0001 | <0,0002 | не виявл
7 | [13 empty] | 8194.8028 | 34.31 | 9.5306 | 9078.5327 | 38.01 | 10.5583 | 11772.7144 | 49.29 | 13.6917
8 | [13 empty] | 8194.8028 | 34.31 | 9.5306 | 9078.5327 | 38.01 | 10.5583 | 11772.7144 | 49.29 | 13.6917 | 13.1 | -18.4
9 | [13 empty] | 8194.8028 | 34.31 | 9.5306 | 9078.5327 | 38.01 | 10.5583 | 11772.7144 | 49.29 | 13.6917
10 | [13 empty] | 8194.8028 | 34.31 | 9.5306 | 9078.5327 | 38.01 | 10.5583 | 11772.7144 | 49.29 | 13.6917
11 | [13 empty] | 8194.8028 | 34.31 | 9.5306 | 9078.5327 | 38.01 | 10.5583 | 11772.7144 | 49.29 | 13.6917
12 | 94.1761 | 2.9041 | 0.7874 | 0.111 | 0.1302 | 0.0016 | 0.0319 | 0.0253 | 0.0311 | 0.0054 | 1.0059 | 0.79 | 0.7153 | 8190.0259 | 34.29 | 9.525 | 9078.5327 | 38.01 | 10.5583 | 11779.8798 | 49.32 | 13.7
13 | [13 empty] | 8190.0259 | 34.29 | 9.525 | 9078.5327 | 38.01 | 10.5583 | 11779.8798 | 49.32 | 13.7 | 4.1 | -23.4
14 | [13 empty] | 8190.0259 | 34.29 | 9.525 | 9078.5327 | 38.01 | 10.5583 | 11779.8798 | 49.32 | 13.7
15 | [13 empty] | 8190.0259 | 34.29 | 9.525 | 9078.5327 | 38.01 | 10.5583 | 11779.8798 | 49.32 | 13.7
16 | [13 empty] | 8190.0259 | 34.29 | 9.525 | 9078.5327 | 38.01 | 10.5583 | 11779.8798 | 49.32 | 13.7
17 | [13 empty] | 8190.0259 | 34.29 | 9.525 | 9078.5327 | 38.01 | 10.5583 | 11779.8798 | 49.32 | 13.7
18 | 93.2144 | 3.3307 | 0.8593 | 0.109 | 0.1462 | 0.0025 | 0.0371 | 0.03 | 0.04 | 0.0053 | 1.1874 | 1.0381 | 0.7232 | 8199.5797 | 34.33 | 9.5361 | 9085.698 | 38.04 | 10.5667 | 11727.3337 | 49.1 | 13.6389
19 | [13 empty] | 8199.5797 | 34.33 | 9.5361 | 9085.698 | 38.04 | 10.5667 | 11727.3337 | 49.1 | 13.6389
20 | [13 empty] | 8199.5797 | 34.33 | 9.5361 | 9085.698 | 38.04 | 10.5667 | 11727.3337 | 49.1 | 13.6389
21 | [13 empty] | 8199.5797 | 34.33 | 9.5361 | 9085.698 | 38.04 | 10.5667 | 11727.3337 | 49.1 | 13.6389
22 | [13 empty] | 8199.5797 | 34.33 | 9.5361 | 9085.698 | 38.04 | 10.5667 | 11727.3337 | 49.1 | 13.6389 | 18.2 | -14.2
23 | [13 empty] | 8199.5797 | 34.33 | 9.5361 | 9085.698 | 38.04 | 10.5667 | 11727.3337 | 49.1 | 13.6389
24 | [13 empty] | 8199.5797 | 34.33 | 9.5361 | 9085.698 | 38.04 | 10.5667 | 11727.3337 | 49.1 | 13.6389
25 | [13 empty] | 8199.5797 | 34.33 | 9.5361 | 9085.698 | 38.04 | 10.5667 | 11727.3337 | 49.1 | 13.6389
26 | 92.9426 | 3.4737 | 0.8825 | 0.1116 | 0.1511 | 0.0035 | 0.0388 | 0.0315 | 0.0371 | 0.0043 | 1.2255 | 1.0978 | 0.7253 | 8204.3567 | 34.35 | 9.5417 | 9092.8634 | 38.07 | 10.575 | 11717.7799 | 49.06 | 13.6278
27 | [13 empty] | 8204.3567 | 34.35 | 9.5417 | 9092.8634 | 38.07 | 10.575 | 11717.7799 | 49.06 | 13.6278
28 | [13 empty] | 8204.3567 | 34.35 | 9.5417 | 9092.8634 | 38.07 | 10.575 | 11717.7799 | 49.06 | 13.6278 | 14.2 | -16.6
29 | [13 empty] | 8204.3567 | 34.35 | 9.5417 | 9092.8634 | 38.07 | 10.575 | 11717.7799 | 49.06 | 13.6278
30 | [13 empty] | 8204.3567 | 34.35 | 9.5417 | 9092.8634 | 38.07 | 10.575 | 11717.7799 | 49.06 | 13.6278
31 | [13 empty] | 8204.3567 | 34.35 | 9.5417 | 9092.8634 | 38.07 | 10.575 | 11717.7799 | 49.06 | 13.6278
Рівень одоризації відповідає вимогам чинних нормативних документів | [13 empty] | 8196.1643 | 34.3157 | 9.5321 | 9082.9035 | 38.0283 | 10.5634
Середньозважене значення теплоти згоряння:
| Керівник Угерського ВВР і СП | [8 empty] | Корчак Р.Б. | [10 empty] | 2018-01-31
|  | Підрозділу підприємства, якому підпорядкована лабораторія | [8 empty] | прізвище | [5 empty] | підпис |  |  |  | дата
| Завідувач ВХАЛ | [8 empty] | Садовська А.Я. | [10 empty] | 2018-01-31
|  | Лабораторія, де здійснювалось вимірювання газу | [8 empty] | прізвище | [5 empty] | підпис |  |  |  | дата
| Начальник служби ГВ і М | [8 empty] | Дурда А.Я. | [10 empty] | 2018-01-31
|  | Підрозділу, відповідального за облік газу за маршрутом | [8 empty] | прізвище | [5 empty] | підпис |  |  |  | дата

## додаток
Додаток до Паспорту фізико-хімічних показників природного газу. Маршрут №259
Область | ГРС, прямий споживач | Cередньозважене значення вищої теплоти згоряння
|  | ккал/м³ | МДж/м³ | кВт*год./м³
Маршрут №259 |  | 9082.9035 | 38.0283 | 10.5634
Львівська | Пукеничі (с.Стрий-села) | 9082.9035 | 38.0283 | 10.5634
Керівник Угерського ВВР і СП |  | Корчак Р.Б. |  |  | .01.2018
Підрозділу підприємства, якому підпорядкована лабораторія |  | прізвище |  | підпис | дата
Завідувач ВХАЛ |  | Садовська А.Я. |  |  | .01.2018
Лабораторія, де здійснювалось вимірювання газу |  | прізвище |  | підпис | дата
Начальник служби ГВ і М |  | Дурда А.Я. |  |  | .01.2018
Підрозділу, відповідального за облік газу за маршрутом |  | прізвище |  | підпис | дата