## паспорт
ПАТ "УКРТРАНСГАЗ" | [5 empty] | ПАСПОРТ ФІЗИКО-ХІМІЧНИХ ПОКАЗНИКІВ ПРИРОДНОГО ГАЗУ №263 | [18 empty] | Маршрут №263
УМГ "ЛЬВІВТРАНСГАЗ" | [5 empty] | переданого Стрийським ВУПЗГ та прийнятого ПАТ "Львівгаз"
Угерське ВВР і СП
Вимірювальна хіміко-аналітична лабораторія
по газопроводу "Більче-Волиця - Пукеничі" (Ду 500)
Свідоцтво № РЛ 018/13 чинне до 04.02.2018р. | [20 empty] | за період з 01.12.2017р. по 31.12.2017р.
Число місяця | Компонентний склад, % мол. | [11 empty] | Фізико-хімічні показники газу обчислені на основі компонентного складу, 101,325 кПа | [9 empty] | Температура точки роси вологи (Р = 3.92 МПа), °С | Температура точки роси вуглеводнів, °С | Масова концентрація сірководню, г/м3 | Масова концентрація меркаптанової сірки, г/м3 | Маса механічних домішок, г/м3
[13 empty] | Густина абсолютна, кг/м3,при 20 ºС, | Температура вимірювання/згоряння при 20/25°С
| метан, С1 | етан, С2 | пропан, С3 | ізо-бутан, і-С4 | н-бутан, н-С4 | нео-пентан, нео-С5 | ізо-пентан, і-С5 | н-пентан, н-С5 | гексани та вищі, С6+ | кисень, О2 | азот, N2 | діоксид вуглецю, CО2 |  | Теплота згоряння нижча |  |  | Теплота згоряння вища |  |  | Число Воббе вище
[14 empty] | ккал/м3 | МДж/м3 | кВт⋅год/м3 | ккал/м3 | МДж/м3 | кВт⋅год/м3 | ккал/м3 | МДж/м3 | кВт⋅год/м3
1 | [13 empty] | 8218.6874 | 34.41 | 9.5583 | 9109.5826 | 38.14 | 10.5944 | 11741.6644 | 49.16 | 13.6556
2 | [13 empty] | 8218.6874 | 34.41 | 9.5583 | 9109.5826 | 38.14 | 10.5944 | 11741.6644 | 49.16 | 13.6556
3 | [13 empty] | 8218.6874 | 34.41 | 9.5583 | 9109.5826 | 38.14 | 10.5944 | 11741.6644 | 49.16 | 13.6556
4 | [13 empty] | 8218.6874 | 34.41 | 9.5583 | 9109.5826 | 38.14 | 10.5944 | 11741.6644 | 49.16 | 13.6556
5 | 93.5246 | 3.2706 | 0.8686 | 0.1145 | 0.146 | 0.0021 | 0.0367 | 0.028 | 0.0392 | 0.005 | 1.101 | 0.8637 | 0.7205 | 8216.299 | 34.4 | 9.5556 | 9102.4172 | 38.11 | 10.5861 | 11767.9375 | 49.27 | 13.6861
6 | [13 empty] | 8216.299 | 34.4 | 9.5556 | 9102.4172 | 38.11 | 10.5861 | 11767.9375 | 49.27 | 13.6861 |  |  | <0,0001 | <0,0002 | не виявл
7 | [13 empty] | 8216.299 | 34.4 | 9.5556 | 9102.4172 | 38.11 | 10.5861 | 11767.9375 | 49.27 | 13.6861
8 | [13 empty] | 8216.299 | 34.4 | 9.5556 | 9102.4172 | 38.11 | 10.5861 | 11767.9375 | 49.27 | 13.6861 | -8.1 | -16.2
9 | [13 empty] | 8216.299 | 34.4 | 9.5556 | 9102.4172 | 38.11 | 10.5861 | 11767.9375 | 49.27 | 13.6861
10 | [13 empty] | 8216.299 | 34.4 | 9.5556 | 9102.4172 | 38.11 | 10.5861 | 11767.9375 | 49.27 | 13.6861
11 | [13 empty] | 8216.299 | 34.4 | 9.5556 | 9102.4172 | 38.11 | 10.5861 | 11767.9375 | 49.27 | 13.6861
12 | 93.6766 | 3.192 | 0.856 | 0.1165 | 0.1423 | 0.0018 | 0.0346 | 0.0282 | 0.0454 | 0.0045 | 1.0357 | 0.8664 | 0.7197 | 8216.299 | 34.4 | 9.5556 | 9107.1942 | 38.13 | 10.5917 | 11782.2682 | 49.33 | 13.7028
13 | [13 empty] | 8216.299 | 34.4 | 9.5556 | 9107.1942 | 38.13 | 10.5917 | 11782.2682 | 49.33 | 13.7028 | -8.6 | -19.8
14 | [13 empty] | 8216.299 | 34.4 | 9.5556 | 9107.1942 | 38.13 | 10.5917 | 11782.2682 | 49.33 | 13.7028
15 | [13 empty] | 8216.299 | 34.4 | 9.5556 | 9107.1942 | 38.13 | 10.5917 | 11782.2682 | 49.33 | 13.7028
16 | [13 empty] | 8216.299 | 34.4 | 9.5556 | 9107.1942 | 38.13 | 10.5917 | 11782.2682 | 49.33 | 13.7028
17 | [13 empty] | 8216.299 | 34.4 | 9.5556 | 9107.1942 | 38.13 | 10.5917 | 11782.2682 | 49.33 | 13.7028
18 | [13 empty] | 8216.299 | 34.4 | 9.5556 | 9107.1942 | 38.13 | 10.5917 | 11782.2682 | 49.33 | 13.7028
19 | 92.5164 | 3.7255 | 0.9467 | 0.1176 | 0.1602 | 0.0022 | 0.04 | 0.0332 | 0.0343 | 0.0048 | 1.2667 | 1.1524 | 0.7286 | 8223.4643 | 34.43 | 9.5639 | 9111.9711 | 38.15 | 10.5972 | 11715.3914 | 49.05 | 13.625
20 | [13 empty] | 8223.4643 | 34.43 | 9.5639 | 9111.9711 | 38.15 | 10.5972 | 11715.3914 | 49.05 | 13.625
21 | [13 empty] | 8223.4643 | 34.43 | 9.5639 | 9111.9711 | 38.15 | 10.5972 | 11715.3914 | 49.05 | 13.625
22 | [13 empty] | 8223.4643 | 34.43 | 9.5639 | 9111.9711 | 38.15 | 10.5972 | 11715.3914 | 49.05 | 13.625 | -4.4 | -15.4
23 | [13 empty] | 8223.4643 | 34.43 | 9.5639 | 9111.9711 | 38.15 | 10.5972 | 11715.3914 | 49.05 | 13.625
24 | [13 empty] | 8223.4643 | 34.43 | 9.5639 | 9111.9711 | 38.15 | 10.5972 | 11715.3914 | 49.05 | 13.625
25 | [13 empty] | 8223.4643 | 34.43 | 9.5639 | 9111.9711 | 38.15 | 10.5972 | 11715.3914 | 49.05 | 13.625
26 | 92.4058 | 3.7664 | 0.9586 | 0.118 | 0.1638 | 0.0025 | 0.0434 | 0.0338 | 0.0506 | 0.0044 | 1.2788 | 1.1739 | 0.73 | 8230.6297 | 34.46 | 9.5722 | 9116.748 | 38.17 | 10.6028 | 11710.6145 | 49.03 | 13.6194
27 | [13 empty] | 8230.6297 | 34.46 | 9.5722 | 9116.748 | 38.17 | 10.6028 | 11710.6145 | 49.03 | 13.6194
28 | [13 empty] | 8230.6297 | 34.46 | 9.5722 | 9116.748 | 38.17 | 10.6028 | 11710.6145 | 49.03 | 13.6194 | -4.7 | -14.7
29 | [13 empty] | 8230.6297 | 34.46 | 9.5722 | 9116.748 | 38.17 | 10.6028 | 11710.6145 | 49.03 | 13.6194
30 | [13 empty] | 8230.6297 | 34.46 | 9.5722 | 9116.748 | 38.17 | 10.6028 | 11710.6145 | 49.03 | 13.6194
31 | [13 empty] | 8230.6297 | 34.46 | 9.5722 | 9116.748 | 38.17 | 10.6028 | 11710.6145 | 49.03 | 13.6194
Рівень одоризації відповідає вимогам чинних нормативних документів | [13 empty] | 8220.8131 | 34.4189 | 9.5608 | 9109.1288 | 38.1381 | 10.5939
Середньозважене значення теплоти згоряння:
| Керівник Угерського ВВР і СП | [8 empty] | Корчак Р.Б. | [10 empty] | 2018-01-31
|  | Підрозділу підприємства, якому підпорядкована лабораторія | [8 empty] | прізвище | [5 empty] | підпис |  |  |  | дата
| Завідувач ВХАЛ | [8 empty] | Садовська А.Я. | [10 empty] | 2018-01-31
|  | Лабораторія, де здійснювалось вимірювання газу | [8 empty] | прізвище | [5 empty] | підпис |  |  |  | дата
| Начальник служби ГВ і М | [8 empty] | Дурда А.Я. | [10 empty] | 2018-01-31
|  | Підрозділу, відповідального за облік газу за маршрутом | [8 empty] | прізвище | [5 empty] | підпис |  |  |  | дата

## додаток
Додаток до Паспорту фізико-хімічних показників природного газу. Маршрут №263
Область | ГРС, прямий споживач | Cередньозважене значення вищої теплоти згоряння
|  | ккал/м³ | МДж/м³ | кВт*год./м³
Маршрут №263 |  | 9109.1288 | 38.1381 | 10.5939
Львівська | Пукеничі (АГНКС Стрий) | 9109.1288 | 38.1381 | 10.5939
Керівник Угерського ВВР і СП |  | Корчак Р.Б. |  |  | .01.2018
Підрозділу підприємства, якому підпорядкована лабораторія |  | прізвище |  | підпис | дата
Завідувач ВХАЛ |  | Садовська А.Я. |  |  | .01.2018
Лабораторія, де здійснювалось вимірювання газу |  | прізвище |  | підпис | дата
Начальник служби ГВ і М |  | Дурда А.Я. |  |  | .01.2018
Підрозділу, відповідального за облік газу за маршрутом |  | прізвище |  | підпис | дата