## паспорт
ПАТ "УКРТРАНСГАЗ" | [5 empty] | ПАСПОРТ ФІЗИКО-ХІМІЧНИХ ПОКАЗНИКІВ ПРИРОДНОГО ГАЗУ №101 | [18 empty] | Маршрут №101
УМГ "КИЇВТРАНСГАЗ" | [5 empty] | переданого Диканським ЛВУМГ та прийнятого ПАТ "Полтавагаз"
Диканський п/м Диканське ЛВУМГ
Вимірювальна хіміко-аналітична лабораторія
по газопроводу "Шебелинка-Полтава-Київ" (ШПК)
Свідоцтво № 186-13 чинне до 05.12.2018 р. | [20 empty] | за період з 01.12.2017р. по 31.12.2017р.
Число місяця | Компонентний склад, % мол. | [11 empty] | Фізико-хімічні показники газу обчислені на основі компонентного складу, 101,325 кПа | [9 empty] | Температура точки роси вологи (Р = 3.92 МПа), °С | Температура точки роси вуглеводнів, °С | Масова концентрація сірководню, г/м3 | Масова концентрація меркаптанової сірки, г/м3 | Маса механічних домішок, г/м3
[13 empty] | Густина абсолютна, кг/м3,при 20 ºС, | Температура вимірювання/згоряння при 20/25°С
| метан, С1 | етан, С2 | пропан, С3 | ізо-бутан, і-С4 | н-бутан, н-С4 | нео-пентан, нео-С5 | ізо-пентан, і-С5 | н-пентан, н-С5 | гексани та вищі, С6+ | кисень, О2 | азот, N2 | діоксид вуглецю, CО2 |  | Теплота згоряння нижча |  |  | Теплота згоряння вища |  |  | Число Воббе вище
[14 empty] | ккал/м3 | МДж/м3 | кВт⋅год/м3 | ккал/м3 | МДж/м3 | кВт⋅год/м3 | ккал/м3 | МДж/м3 | кВт⋅год/м3
1 | [13 empty] | 8152.6704 | 34.1336 | 9.4816 | 9029.9514 | 37.8066 | 10.5018 | 11384.8287 | 47.666 | 13.2406
2 | [13 empty] | 8152.6704 | 34.1336 | 9.4816 | 9029.9514 | 37.8066 | 10.5018 | 11384.8287 | 47.666 | 13.2406
3 | [13 empty] | 8152.6704 | 34.1336 | 9.4816 | 9029.9514 | 37.8066 | 10.5018 | 11384.8287 | 47.666 | 13.2406
4 | [13 empty] | 8152.6704 | 34.1336 | 9.4816 | 9029.9514 | 37.8066 | 10.5018 | 11384.8287 | 47.666 | 13.2406
5 | [13 empty] | 8152.6704 | 34.1336 | 9.4816 | 9029.9514 | 37.8066 | 10.5018 | 11384.8287 | 47.666 | 13.2406 |  |  |  |  | відсут.
6 | [13 empty] | 8152.6704 | 34.1336 | 9.4816 | 9029.9514 | 37.8066 | 10.5018 | 11384.8287 | 47.666 | 13.2406 |  |  | менше 0,006 | 0.00011
7 | 88.5067 | 5.3534 | 1.0109 | 0.0903 | 0.1691 | 0.0012 | 0.0437 | 0.044 | 0.082 | 0.1429 | 2.3009 | 2.2549 | 0.7593 | 8165.5203 | 34.1874 | 9.4965 | 9043.5417 | 37.8635 | 10.5176 | 11390.2982 | 47.6889 | 13.2469 | -2.2 | -0.4
8 | [13 empty] | 8165.5203 | 34.1874 | 9.4965 | 9043.5417 | 37.8635 | 10.5176 | 11390.2982 | 47.6889 | 13.2469
9 | [13 empty] | 8165.5203 | 34.1874 | 9.4965 | 9043.5417 | 37.8635 | 10.5176 | 11390.2982 | 47.6889 | 13.2469
10 | [13 empty] | 8165.5203 | 34.1874 | 9.4965 | 9043.5417 | 37.8635 | 10.5176 | 11390.2982 | 47.6889 | 13.2469
11 | [13 empty] | 8165.5203 | 34.1874 | 9.4965 | 9043.5417 | 37.8635 | 10.5176 | 11390.2982 | 47.6889 | 13.2469
12 | [13 empty] | 8165.5203 | 34.1874 | 9.4965 | 9043.5417 | 37.8635 | 10.5176 | 11390.2982 | 47.6889 | 13.2469
13 | 89.1092 | 5.4873 | 1.0244 | 0.0825 | 0.1571 | 0.0013 | 0.0402 | 0.0392 | 0.0685 | 0.017 | 1.687 | 2.2862 | 0.7558 | 8222.4612 | 34.4258 | 9.5627 | 9106.7642 | 38.1282 | 10.5912 | 11496.5369 | 48.1337 | 13.3705 | 1.1 | -4.6
14 | [13 empty] | 8222.4612 | 34.4258 | 9.5627 | 9106.7642 | 38.1282 | 10.5912 | 11496.5369 | 48.1337 | 13.3705
15 | [13 empty] | 8222.4612 | 34.4258 | 9.5627 | 9106.7642 | 38.1282 | 10.5912 | 11496.5369 | 48.1337 | 13.3705
16 | [13 empty] | 8222.4612 | 34.4258 | 9.5627 | 9106.7642 | 38.1282 | 10.5912 | 11496.5369 | 48.1337 | 13.3705
17 | [13 empty] | 8222.4612 | 34.4258 | 9.5627 | 9106.7642 | 38.1282 | 10.5912 | 11496.5369 | 48.1337 | 13.3705
18 | [13 empty] | 8222.4612 | 34.4258 | 9.5627 | 9106.7642 | 38.1282 | 10.5912 | 11496.5369 | 48.1337 | 13.3705
19 | [13 empty] | 8222.4612 | 34.4258 | 9.5627 | 9106.7642 | 38.1282 | 10.5912 | 11496.5369 | 48.1337 | 13.3705
20 | 88.7308 | 5.4869 | 0.9675 | 0.0783 | 0.1513 | 0.0013 | 0.0399 | 0.0358 | 0.0658 | 0.0102 | 2.1464 | 2.2856 | 0.757 | 8175.5996 | 34.2296 | 9.5082 | 9055.1496 | 37.9121 | 10.5311 | 11422.1603 | 47.8223 | 13.284 | -2.4 | -0.7
21 | [13 empty] | 8175.5996 | 34.2296 | 9.5082 | 9055.1496 | 37.9121 | 10.5311 | 11422.1603 | 47.8223 | 13.284
22 | [13 empty] | 8175.5996 | 34.2296 | 9.5082 | 9055.1496 | 37.9121 | 10.5311 | 11422.1603 | 47.8223 | 13.284
23 | [13 empty] | 8175.5996 | 34.2296 | 9.5082 | 9055.1496 | 37.9121 | 10.5311 | 11422.1603 | 47.8223 | 13.284
24 | [13 empty] | 8175.5996 | 34.2296 | 9.5082 | 9055.1496 | 37.9121 | 10.5311 | 11422.1603 | 47.8223 | 13.284
25 | [13 empty] | 8175.5996 | 34.2296 | 9.5082 | 9055.1496 | 37.9121 | 10.5311 | 11422.1603 | 47.8223 | 13.284
26 | 88.9067 | 5.4315 | 0.9762 | 0.0739 | 0.141 | 0.0012 | 0.0368 | 0.0334 | 0.0599 | 0.0121 | 2.0383 | 2.2889 | 0.7557 | 8175.4802 | 34.2291 | 9.5081 | 9055.3407 | 37.9129 | 10.5314 | 11432.0485 | 47.8637 | 13.2955
27 | [13 empty] | 8175.4802 | 34.2291 | 9.5081 | 9055.3407 | 37.9129 | 10.5314 | 11432.0485 | 47.8637 | 13.2955
28 | [13 empty] | 8175.4802 | 34.2291 | 9.5081 | 9055.3407 | 37.9129 | 10.5314 | 11432.0485 | 47.8637 | 13.2955
29 | [13 empty] | 8175.4802 | 34.2291 | 9.5081 | 9055.3407 | 37.9129 | 10.5314 | 11432.0485 | 47.8637 | 13.2955
30 | [13 empty] | 8175.4802 | 34.2291 | 9.5081 | 9055.3407 | 37.9129 | 10.5314 | 11432.0485 | 47.8637 | 13.2955
31 | [13 empty] | 8175.4802 | 34.2291 | 9.5081 | 9055.3407 | 37.9129 | 10.5314 | 11432.0485 | 47.8637 | 13.2955
Рівень одоризації відповідає вимогам чинних нормативних документів | [13 empty] | 8179.3973 | 34.2455 | 9.5126 | 9059.3056 | 37.9295 | 10.536
Середньозважене значення теплоти згоряння:
| Головний інженер | [8 empty] | Кішінець О.Д. | [10 empty] | 2018-01-02
|  | Підрозділу підприємства, якому підпорядкована лабораторія | [8 empty] | прізвище | [5 empty] | підпис |  |  |  | дата
| Завідувач ВХАЛ | [8 empty] | Горшковоз О.В. | [10 empty] | 2018-01-02
|  | Лабораторія, де здійснювалось вимірювання газу | [8 empty] | прізвище | [5 empty] | підпис |  |  |  | дата
| Начальник ЛВДС | [8 empty] | Розраєнко М.В. | [10 empty] | 2018-01-02
|  | Підрозділу, відповідального за облік газу за маршрутом | [8 empty] | прізвище | [5 empty] | підпис |  |  |  | дата

## додаток
Додаток до Паспорту фізико-хімічних показників природного газу. Маршрут №101
Область | ГРС, прямий споживач | Cередньозважене значення вищої теплоти згоряння
|  | ккал/м³ | МДж/м³ | кВт*год./м³
Маршрут №101 |  | 9059.3056 | 37.9295 | 10.536
Полтавська | ГРС В.Будища | 9059.3056 | 37.9295 | 10.536
Головний інженер |  | Кішінець О.Д. |  |  | 2018-01-02
Підрозділу підприємства, якому підпорядкована лабораторія |  | прізвище |  | підпис | дата
Завідувач ВХАЛ |  | Горшковоз О.В. |  |  | 2018-01-02
Лабораторія, де здійснювалось вимірювання газу |  | прізвище |  | підпис | дата
Начальник ЛВДС |  | Розраєнко М.В. |  |  | 2018-01-02
Підрозділу, відповідального за облік газу за маршрутом |  | прізвище |  | підпис | дата