## паспорт
ПАТ "УКРТРАНСГАЗ" | [5 empty] | ПАСПОРТ ФІЗИКО-ХІМІЧНИХ ПОКАЗНИКІВ ПРИРОДНОГО ГАЗУ №103 | [18 empty] | Маршрут №103
УМГ "КИЇВТРАНСГАЗ" | [5 empty] | переданого Диканським ЛВУМГ та прийнятого ПАТ "Полтавагаз"
Диканський п/м Диканське ЛВУМГ
Вимірювальна хіміко-аналітична лабораторія
по газопроводу "Єфремівка-Диканька-Київ" (ЄДК)
Свідоцтво № 186-13 чинне до 05.12.2018 р. | [20 empty] | за період з 01.12.2017р. по 31.12.2017р.
Число місяця | Компонентний склад, % мол. | [11 empty] | Фізико-хімічні показники газу обчислені на основі компонентного складу, 101,325 кПа | [9 empty] | Температура точки роси вологи (Р = 3.92 МПа), °С | Температура точки роси вуглеводнів, °С | Масова концентрація сірководню, г/м3 | Масова концентрація меркаптанової сірки, г/м3 | Маса механічних домішок, г/м3
[13 empty] | Густина абсолютна, кг/м3,при 20 ºС, | Температура вимірювання/згоряння при 20/25°С
| метан, С1 | етан, С2 | пропан, С3 | ізо-бутан, і-С4 | н-бутан, н-С4 | нео-пентан, нео-С5 | ізо-пентан, і-С5 | н-пентан, н-С5 | гексани та вищі, С6+ | кисень, О2 | азот, N2 | діоксид вуглецю, CО2 |  | Теплота згоряння нижча |  |  | Теплота згоряння вища |  |  | Число Воббе вище
[14 empty] | ккал/м3 | МДж/м3 | кВт⋅год/м3 | ккал/м3 | МДж/м3 | кВт⋅год/м3 | ккал/м3 | МДж/м3 | кВт⋅год/м3
1 | [13 empty] | 8266.9104 | 34.6119 | 9.6144 | 9161.9376 | 38.3592 | 10.6553 | 11861.4457 | 49.6615 | 13.7949
2 | [13 empty] | 8266.9104 | 34.6119 | 9.6144 | 9161.9376 | 38.3592 | 10.6553 | 11861.4457 | 49.6615 | 13.7949
3 | [13 empty] | 8266.9104 | 34.6119 | 9.6144 | 9161.9376 | 38.3592 | 10.6553 | 11861.4457 | 49.6615 | 13.7949
4 | [13 empty] | 8266.9104 | 34.6119 | 9.6144 | 9161.9376 | 38.3592 | 10.6553 | 11861.4457 | 49.6615 | 13.7949
5 | [13 empty] | 8266.9104 | 34.6119 | 9.6144 | 9161.9376 | 38.3592 | 10.6553 | 11861.4457 | 49.6615 | 13.7949 |  |  |  |  | відусут.
6 | 91.9771 | 4.15 | 1.0744 | 0.1508 | 0.2282 | 0.0049 | 0.066 | 0.056 | 0.0862 | 0.0187 | 1.3341 | 0.8537 | 0.7341 | 8329.7508 | 34.875 | 9.6875 | 9227.2859 | 38.6328 | 10.7313 | 11819.4088 | 49.4855 | 13.746 | -5.4 | -8.7 | менше 0,006 | 0.00011
7 | [13 empty] | 8329.7508 | 34.875 | 9.6875 | 9227.2859 | 38.6328 | 10.7313 | 11819.4088 | 49.4855 | 13.746
8 | [13 empty] | 8329.7508 | 34.875 | 9.6875 | 9227.2859 | 38.6328 | 10.7313 | 11819.4088 | 49.4855 | 13.746
9 | [13 empty] | 8329.7508 | 34.875 | 9.6875 | 9227.2859 | 38.6328 | 10.7313 | 11819.4088 | 49.4855 | 13.746
10 | [13 empty] | 8329.7508 | 34.875 | 9.6875 | 9227.2859 | 38.6328 | 10.7313 | 11819.4088 | 49.4855 | 13.746
11 | [13 empty] | 8329.7508 | 34.875 | 9.6875 | 9227.2859 | 38.6328 | 10.7313 | 11819.4088 | 49.4855 | 13.746
12 | 92.0425 | 4.119 | 1.0861 | 0.1532 | 0.2312 | 0.005 | 0.066 | 0.0551 | 0.084 | 0.0046 | 1.3392 | 0.8141 | 0.7335 | 8333.2379 | 34.8896 | 9.6916 | 9231.1552 | 38.649 | 10.7358 | 11828.9149 | 49.5253 | 13.757 | -2.8 | -6.7
13 | [13 empty] | 8333.2379 | 34.8896 | 9.6916 | 9231.1552 | 38.649 | 10.7358 | 11828.9149 | 49.5253 | 13.757
14 | [13 empty] | 8333.2379 | 34.8896 | 9.6916 | 9231.1552 | 38.649 | 10.7358 | 11828.9149 | 49.5253 | 13.757
15 | [13 empty] | 8333.2379 | 34.8896 | 9.6916 | 9231.1552 | 38.649 | 10.7358 | 11828.9149 | 49.5253 | 13.757
16 | [13 empty] | 8333.2379 | 34.8896 | 9.6916 | 9231.1552 | 38.649 | 10.7358 | 11828.9149 | 49.5253 | 13.757
17 | [13 empty] | 8333.2379 | 34.8896 | 9.6916 | 9231.1552 | 38.649 | 10.7358 | 11828.9149 | 49.5253 | 13.757
18 | 91.9756 | 4.1752 | 1.0627 | 0.15 | 0.2283 | 0.0048 | 0.0665 | 0.0567 | 0.0856 | 0.0187 | 1.3133 | 0.8625 | 0.7341 | 8330.8017 | 34.8794 | 9.6887 | 9228.4562 | 38.6377 | 10.7327 | 11820.8419 | 49.4915 | 13.7476 | 2.2 | -3.1
19 | [13 empty] | 8330.8017 | 34.8794 | 9.6887 | 9228.4562 | 38.6377 | 10.7327 | 11820.8419 | 49.4915 | 13.7476
20 | [13 empty] | 8330.8017 | 34.8794 | 9.6887 | 9228.4562 | 38.6377 | 10.7327 | 11820.8419 | 49.4915 | 13.7476
21 | [13 empty] | 8330.8017 | 34.8794 | 9.6887 | 9228.4562 | 38.6377 | 10.7327 | 11820.8419 | 49.4915 | 13.7476
22 | [13 empty] | 8330.8017 | 34.8794 | 9.6887 | 9228.4562 | 38.6377 | 10.7327 | 11820.8419 | 49.4915 | 13.7476
23 | [13 empty] | 8330.8017 | 34.8794 | 9.6887 | 9228.4562 | 38.6377 | 10.7327 | 11820.8419 | 49.4915 | 13.7476
24 | [13 empty] | 8330.8017 | 34.8794 | 9.6887 | 9228.4562 | 38.6377 | 10.7327 | 11820.8419 | 49.4915 | 13.7476
25 | [13 empty] | 8330.8017 | 34.8794 | 9.6887 | 9228.4562 | 38.6377 | 10.7327 | 11820.8419 | 49.4915 | 13.7476
26 | [13 empty] | 8330.8017 | 34.8794 | 9.6887 | 9228.4562 | 38.6377 | 10.7327 | 11820.8419 | 49.4915 | 13.7476
27 | [13 empty] | 8330.8017 | 34.8794 | 9.6887 | 9228.4562 | 38.6377 | 10.7327 | 11820.8419 | 49.4915 | 13.7476
28 | 92.0471 | 4.161 | 1.0861 | 0.1467 | 0.2251 | 0.0053 | 0.0642 | 0.0515 | 0.0837 | 0.0042 | 1.2677 | 0.8573 | 0.7336 | 8334.5277 | 34.895 | 9.6931 | 9232.636 | 38.6552 | 10.7376 | 11830.4435 | 49.5317 | 13.7588
29 | [13 empty] | 8334.5277 | 34.895 | 9.6931 | 9232.636 | 38.6552 | 10.7376 | 11830.4435 | 49.5317 | 13.7588
30 | [13 empty] | 8334.5277 | 34.895 | 9.6931 | 9232.636 | 38.6552 | 10.7376 | 11830.4435 | 49.5317 | 13.7588
31 | [13 empty] | 8334.5277 | 34.895 | 9.6931 | 9232.636 | 38.6552 | 10.7376 | 11830.4435 | 49.5317 | 13.7588
Рівень одоризації відповідає вимогам чинних нормативних документів | [13 empty] | 8323.5647 | 34.8491 | 9.6803 | 9220.9565 | 38.6063 | 10.724
Середньозважене значення теплоти згоряння:
| Головний інженер | [8 empty] | Кішінець О.Д. | [10 empty] | .01.2018
|  | Підрозділу підприємства, якому підпорядкована лабораторія | [8 empty] | прізвище | [5 empty] | підпис |  |  |  | дата
| Завідувач ВХАЛ | [8 empty] | Горшковоз О.В. | [10 empty] | .01.2018
|  | Лабораторія, де здійснювалось вимірювання газу | [8 empty] | прізвище | [5 empty] | підпис |  |  |  | дата
| Начальник ЛВДС | [8 empty] | Розраєнко М.В. | [10 empty] | .01.2018
|  | Підрозділу, відповідального за облік газу за маршрутом | [8 empty] | прізвище | [5 empty] | підпис |  |  |  | дата

## додаток
Додаток до Паспорту фізико-хімічних показників природного газу. Маршрут №103
Область | ГРС, прямий споживач | Cередньозважене значення вищої теплоти згоряння
|  | ккал/м³ | МДж/м³ | кВт*год./м³
Маршрут №103 |  | 9220.9565 | 38.6063 | 10.724
Полтавська | ГРС Петрівка | 9220.9565 | 38.6063 | 10.724
Головний інженер |  | Кішінець О.Д. |  |  | .01.2018
Підрозділу підприємства, якому підпорядкована лабораторія |  | прізвище |  | підпис | дата
Завідувач ВХАЛ |  | Горшковоз О.В. |  |  | .01.2018
Лабораторія, де здійснювалось вимірювання газу |  | прізвище |  | підпис | дата
Начальник ЛВДС |  | Розраєнко М.В. |  |  | .01.2018
Підрозділу, відповідального за облік газу за маршрутом |  | прізвище |  | підпис | дата