## паспорт
ПАТ "УКРТРАНСГАЗ" | [5 empty] | ПАСПОРТ ФІЗИКО-ХІМІЧНИХ ПОКАЗНИКІВ ПРИРОДНОГО ГАЗУ №51 | [18 empty] | Маршрут №51
УМГ "КИЇВТРАНСГАЗ" | [5 empty] | переданого Лубенським ЛВУМГ та прийнятого ПАТ "ЛУБНИГАЗ", ПАТ "ПОЛТАВАГАЗ", ПАТ "ЧЕРГНІГІВГАЗ", ДП "УКРАВТОГАЗ", ФОП Костюк Р.В.
Лубенський п/м Лубенське ЛВУМГ
Вимірювальна хіміко-аналітична лабораторія
по газопроводу "Шебелинка-Полтава-Київ" (ШПК)
Свідоцтво № 199-15 чинне до 31.12.2018 р. | [20 empty] | за період з 01.12.2017р. по 31.12.2017р.
Число місяця | Компонентний склад, % мол. | [11 empty] | Фізико-хімічні показники газу обчислені на основі компонентного складу, 101,325 кПа | [9 empty] | Температура точки роси вологи (Р = 3.92 МПа), °С | Температура точки роси вуглеводнів, °С | Масова концентрація сірководню, г/м3 | Масова концентрація меркаптанової сірки, г/м3 | Маса механічних домішок, г/м3
[13 empty] | Густина абсолютна, кг/м3,при 20 ºС, | Температура вимірювання/згоряння при 20/25°С
| метан, С1 | етан, С2 | пропан, С3 | ізо-бутан, і-С4 | н-бутан, н-С4 | нео-пентан, нео-С5 | ізо-пентан, і-С5 | н-пентан, н-С5 | гексани та вищі, С6+ | кисень, О2 | азот, N2 | діоксид вуглецю, CО2 |  | Теплота згоряння нижча |  |  | Теплота згоряння вища |  |  | Число Воббе вище
[14 empty] | ккал/м3 | МДж/м3 | кВт⋅год/м3 | ккал/м3 | МДж/м3 | кВт⋅год/м3 | ккал/м3 | МДж/м3 | кВт⋅год/м3
1 | [13 empty] | 8163.7529 | 34.18 | 9.4944 | 9042.7058 | 37.86 | 10.5167 | 11397.7263 | 47.72 | 13.2556
2 | [13 empty] | 8163.7529 | 34.18 | 9.4944 | 9042.7058 | 37.86 | 10.5167 | 11397.7263 | 47.72 | 13.2556
3 | [13 empty] | 8163.7529 | 34.18 | 9.4944 | 9042.7058 | 37.86 | 10.5167 | 11397.7263 | 47.72 | 13.2556
4 | 89.4414 | 4.986 | 0.966 | 0.107 | 0.166 | 0.0036 | 0.045 | 0.036 | 0.061 | 0.005 | 1.353 | 2.83 | 0.7572 | 8173.3067 | 34.22 | 9.5056 | 9052.2596 | 37.9 | 10.5278 | 11416.834 | 47.8 | 13.2778 | -12.3 | -14.7
5 | [13 empty] | 8173.3067 | 34.22 | 9.5056 | 9052.2596 | 37.9 | 10.5278 | 11416.834 | 47.8 | 13.2778 |  |  | 0.0018 | 0
6 | [13 empty] | 8173.3067 | 34.22 | 9.5056 | 9052.2596 | 37.9 | 10.5278 | 11416.834 | 47.8 | 13.2778
7 | [13 empty] | 8173.3067 | 34.22 | 9.5056 | 9052.2596 | 37.9 | 10.5278 | 11416.834 | 47.8 | 13.2778
8 | [13 empty] | 8173.3067 | 34.22 | 9.5056 | 9052.2596 | 37.9 | 10.5278 | 11416.834 | 47.8 | 13.2778 |  |  |  |  | 0
9 | [13 empty] | 8173.3067 | 34.22 | 9.5056 | 9052.2596 | 37.9 | 10.5278 | 11416.834 | 47.8 | 13.2778
10 | [13 empty] | 8173.3067 | 34.22 | 9.5056 | 9052.2596 | 37.9 | 10.5278 | 11416.834 | 47.8 | 13.2778
11 | 89.2293 | 5.103 | 0.966 | 0.106 | 0.166 | 0.0037 | 0.045 | 0.034 | 0.062 | 0.002 | 1.312 | 2.971 | 0.7593 | 8173.3067 | 34.22 | 9.5056 | 9052.2596 | 37.9 | 10.5278 | 11400.1148 | 47.73 | 13.2583 | -13.2 | -14.5
12 | [13 empty] | 8173.3067 | 34.22 | 9.5056 | 9052.2596 | 37.9 | 10.5278 | 11400.1148 | 47.73 | 13.2583
13 | [13 empty] | 8173.3067 | 34.22 | 9.5056 | 9052.2596 | 37.9 | 10.5278 | 11400.1148 | 47.73 | 13.2583
14 | [13 empty] | 8173.3067 | 34.22 | 9.5056 | 9052.2596 | 37.9 | 10.5278 | 11400.1148 | 47.73 | 13.2583
15 | [13 empty] | 8173.3067 | 34.22 | 9.5056 | 9052.2596 | 37.9 | 10.5278 | 11400.1148 | 47.73 | 13.2583
16 | [13 empty] | 8173.3067 | 34.22 | 9.5056 | 9052.2596 | 37.9 | 10.5278 | 11400.1148 | 47.73 | 13.2583
17 | [13 empty] | 8173.3067 | 34.22 | 9.5056 | 9052.2596 | 37.9 | 10.5278 | 11400.1148 | 47.73 | 13.2583
18 | 89.2946 | 5.087 | 0.924 | 0.101 | 0.158 | 0.0034 | 0.043 | 0.032 | 0.061 | 0.002 | 1.316 | 2.978 | 0.7584 | 8161.3644 | 34.17 | 9.4917 | 9040.3173 | 37.85 | 10.5139 | 11392.9494 | 47.7 | 13.25 | -14.3 | -14.6
19 | [13 empty] | 8161.3644 | 34.17 | 9.4917 | 9040.3173 | 37.85 | 10.5139 | 11392.9494 | 47.7 | 13.25
20 | [13 empty] | 8161.3644 | 34.17 | 9.4917 | 9040.3173 | 37.85 | 10.5139 | 11392.9494 | 47.7 | 13.25
21 | [13 empty] | 8161.3644 | 34.17 | 9.4917 | 9040.3173 | 37.85 | 10.5139 | 11392.9494 | 47.7 | 13.25
22 | [13 empty] | 8161.3644 | 34.17 | 9.4917 | 9040.3173 | 37.85 | 10.5139 | 11392.9494 | 47.7 | 13.25
23 | [13 empty] | 8161.3644 | 34.17 | 9.4917 | 9040.3173 | 37.85 | 10.5139 | 11392.9494 | 47.7 | 13.25
24 | [13 empty] | 8161.3644 | 34.17 | 9.4917 | 9040.3173 | 37.85 | 10.5139 | 11392.9494 | 47.7 | 13.25
25 | [13 empty] | 8161.3644 | 34.17 | 9.4917 | 9040.3173 | 37.85 | 10.5139 | 11392.9494 | 47.7 | 13.25
26 | 89.3285 | 5.051 | 0.914 | 0.098 | 0.153 | 0.0035 | 0.041 | 0.032 | 0.053 | 0.003 | 1.349 | 2.974 | 0.7578 | 8151.8106 | 34.13 | 9.4806 | 9028.375 | 37.8 | 10.5 | 11383.3956 | 47.66 | 13.2389 | -14.6 | -13.6
27 | [13 empty] | 8151.8106 | 34.13 | 9.4806 | 9028.375 | 37.8 | 10.5 | 11383.3956 | 47.66 | 13.2389
28 | [13 empty] | 8151.8106 | 34.13 | 9.4806 | 9028.375 | 37.8 | 10.5 | 11383.3956 | 47.66 | 13.2389
29 | [13 empty] | 8151.8106 | 34.13 | 9.4806 | 9028.375 | 37.8 | 10.5 | 11383.3956 | 47.66 | 13.2389
30 | [13 empty] | 8151.8106 | 34.13 | 9.4806 | 9028.375 | 37.8 | 10.5 | 11383.3956 | 47.66 | 13.2389
31 | [13 empty] | 8151.8106 | 34.13 | 9.4806 | 9028.375 | 37.8 | 10.5 | 11383.3956 | 47.66 | 13.2389
Рівень одоризації відповідає вимогам чинних нормативних документів | [13 empty] | 8165.2098 | 34.1861 | 9.4961 | 9043.7328 | 37.8643 | 10.5179
Середньозважене значення теплоти згоряння:
| Головний інженер Лубенського ЛВУМГ | [8 empty] | Сирота В.П. | [10 empty] | .01.2018
|  | Підрозділу підприємства, якому підпорядкована лабораторія | [8 empty] | прізвище | [5 empty] | підпис |  |  |  | дата
| Завідувач ВХАЛ | [8 empty] | Алєксєєнко Н.А. | [10 empty] | .01.2018
|  | Лабораторія, де здійснювалось вимірювання газу | [8 empty] | прізвище | [5 empty] | підпис |  |  |  | дата
| Начальник служби ГВ і М | [8 empty] | Шило О.Є. | [10 empty] | .01.2018
|  | Підрозділу, відповідального за облік газу за маршрутом | [8 empty] | прізвище | [5 empty] | підпис |  |  |  | дата

## додаток
Додаток до Паспорту фізико-хімічних показників природного газу. Маршрут №51
Область | ГРС, прямий споживач | Cередньозважене значення вищої теплоти згоряння
|  | ккал/м³ | МДж/м³ | кВт*год./м³
Маршрут №51 |  | 9043.7328 | 37.8643 | 10.5179
Полтавська | АГНКС Лубни | 9043.3984 | 37.8629 | 10.5175
Полтавська | АГНКС Лубни-2 | 9044.736 | 37.8685 | 10.519
Полтавська | Вишневе | 9043.6373 | 37.8639 | 10.5178
Полтавська | Гребінка | 9043.8045 | 37.8646 | 10.5179
Полтавська | Лубни | 9043.6612 | 37.864 | 10.5178
Полтавська | Мгар | 9043.5895 | 37.8637 | 10.5177
Полтавська | Новаки | 9043.5656 | 37.8636 | 10.5177
Полтавська | Пирятин | 9043.9 | 37.865 | 10.5181
Полтавська | Чорнухи | 9043.5417 | 37.8635 | 10.5176
Чернігівська | Богдани | 9044.6643 | 37.8682 | 10.5189
Головний інженер Лубенського ЛВУМГ |  | Сирота В.П. |  |  | .01.2018
Підрозділу підприємства, якому підпорядкована лабораторія |  | прізвище |  | підпис | дата
Завідувач ВХАЛ |  | Алєксєєнко Н.А. |  |  | .01.2018
Лабораторія, де здійснювалось вимірювання газу |  | прізвище |  | підпис | дата
Начальник служби ГВ і М |  | Шило О.Є. |  |  | .01.2018
Підрозділу, відповідального за облік газу за маршрутом |  | прізвище |  | підпис | дата