## паспорт
ПАТ "УКРТРАНСГАЗ" | [5 empty] | ПАСПОРТ ФІЗИКО-ХІМІЧНИХ ПОКАЗНИКІВ ПРИРОДНОГО ГАЗУ №63 | [18 empty] | Маршрут №63
УМГ "КИЇВТРАНСГАЗ" | [5 empty] | переданого Лубенським ЛВУМГ та прийнятого ПАТ "ЛУБНИГАЗ", ПАТ "ПОЛТАВАГАЗ"
Лубенський п/м Лубенське ЛВУМГ
Вимірювальна хіміко-аналітична лабораторія
по газопроводу "Єлець-Курськ-Київ" (ЄКК)
Свідоцтво № 199-15 чинне до 31.12.2018 р. | [20 empty] | за період з 01.12.2017р. по 31.12.2017р.
Число місяця | Компонентний склад, % мол. | [11 empty] | Фізико-хімічні показники газу обчислені на основі компонентного складу, 101,325 кПа | [9 empty] | Температура точки роси вологи (Р = 3.92 МПа), °С | Температура точки роси вуглеводнів, °С | Масова концентрація сірководню, г/м3 | Масова концентрація меркаптанової сірки, г/м3 | Маса механічних домішок, г/м3
[13 empty] | Густина абсолютна, кг/м3,при 20 ºС, | Температура вимірювання/згоряння при 20/25°С
| метан, С1 | етан, С2 | пропан, С3 | ізо-бутан, і-С4 | н-бутан, н-С4 | нео-пентан, нео-С5 | ізо-пентан, і-С5 | н-пентан, н-С5 | гексани та вищі, С6+ | кисень, О2 | азот, N2 | діоксид вуглецю, CО2 |  | Теплота згоряння нижча |  |  | Теплота згоряння вища |  |  | Число Воббе вище
[14 empty] | ккал/м3 | МДж/м3 | кВт⋅год/м3 | ккал/м3 | МДж/м3 | кВт⋅год/м3 | ккал/м3 | МДж/м3 | кВт⋅год/м3
1 | [13 empty] | 8264.0681 | 34.6 | 9.6111 | 9154.9633 | 38.33 | 10.6472 | 11689.1183 | 48.94 | 13.5944
2 | [13 empty] | 8264.0681 | 34.6 | 9.6111 | 9154.9633 | 38.33 | 10.6472 | 11689.1183 | 48.94 | 13.5944
3 | [13 empty] | 8264.0681 | 34.6 | 9.6111 | 9154.9633 | 38.33 | 10.6472 | 11689.1183 | 48.94 | 13.5944
4 | 91.4709 | 4.239 | 0.975 | 0.12 | 0.191 | 0.005 | 0.0506 | 0.0393 | 0.0621 | 0.0041 | 1.882 | 0.961 | 0.7347 | 8244 | 34.51 | 9.5861 | 9133.4672 | 38.24 | 10.6222 | 11693.8953 | 48.96 | 13.6 | -11.9 | -7.4
5 | [13 empty] | 8244 | 34.51 | 9.5861 | 9133.4672 | 38.24 | 10.6222 | 11693.8953 | 48.96 | 13.6
6 | [13 empty] | 8244 | 34.51 | 9.5861 | 9133.4672 | 38.24 | 10.6222 | 11693.8953 | 48.96 | 13.6
7 | [13 empty] | 8244 | 34.51 | 9.5861 | 9133.4672 | 38.24 | 10.6222 | 11693.8953 | 48.96 | 13.6
8 | [13 empty] | 8244 | 34.51 | 9.5861 | 9133.4672 | 38.24 | 10.6222 | 11693.8953 | 48.96 | 13.6
9 | [13 empty] | 8244 | 34.51 | 9.5861 | 9133.4672 | 38.24 | 10.6222 | 11693.8953 | 48.96 | 13.6
10 | [13 empty] | 8244 | 34.51 | 9.5861 | 9133.4672 | 38.24 | 10.6222 | 11693.8953 | 48.96 | 13.6
11 | 91.4637 | 4.266 | 0.993 | 0.124 | 0.195 | 0.0044 | 0.0524 | 0.0416 | 0.0627 | 0.0032 | 1.816 | 0.978 | 0.7351 | 8254.5143 | 34.56 | 9.6 | 9145.4095 | 38.29 | 10.6361 | 11705.8376 | 49.01 | 13.6139 | -11.8 | -8.2
12 | [13 empty] | 8254.5143 | 34.56 | 9.6 | 9145.4095 | 38.29 | 10.6361 | 11705.8376 | 49.01 | 13.6139
13 | [13 empty] | 8254.5143 | 34.56 | 9.6 | 9145.4095 | 38.29 | 10.6361 | 11705.8376 | 49.01 | 13.6139
14 | [13 empty] | 8254.5143 | 34.56 | 9.6 | 9145.4095 | 38.29 | 10.6361 | 11705.8376 | 49.01 | 13.6139
15 | [13 empty] | 8254.5143 | 34.56 | 9.6 | 9145.4095 | 38.29 | 10.6361 | 11705.8376 | 49.01 | 13.6139
16 | [13 empty] | 8254.5143 | 34.56 | 9.6 | 9145.4095 | 38.29 | 10.6361 | 11705.8376 | 49.01 | 13.6139
17 | [13 empty] | 8254.5143 | 34.56 | 9.6 | 9145.4095 | 38.29 | 10.6361 | 11705.8376 | 49.01 | 13.6139
18 | 91.0707 | 4.484 | 1.033 | 0.122 | 0.196 | 0.0045 | 0.0543 | 0.0434 | 0.0686 | 0.0035 | 1.865 | 1.055 | 0.7383 | 8266.4566 | 34.61 | 9.6139 | 9154.9633 | 38.33 | 10.6472 | 11693.8953 | 48.96 | 13.6 | -11.4 | -8.2
19 | [13 empty] | 8266.4566 | 34.61 | 9.6139 | 9154.9633 | 38.33 | 10.6472 | 11693.8953 | 48.96 | 13.6
20 | [13 empty] | 8266.4566 | 34.61 | 9.6139 | 9154.9633 | 38.33 | 10.6472 | 11693.8953 | 48.96 | 13.6
21 | [13 empty] | 8266.4566 | 34.61 | 9.6139 | 9154.9633 | 38.33 | 10.6472 | 11693.8953 | 48.96 | 13.6
22 | [13 empty] | 8266.4566 | 34.61 | 9.6139 | 9154.9633 | 38.33 | 10.6472 | 11693.8953 | 48.96 | 13.6 |  |  |  |  | 0
23 | [13 empty] | 8266.4566 | 34.61 | 9.6139 | 9154.9633 | 38.33 | 10.6472 | 11693.8953 | 48.96 | 13.6
24 | [13 empty] | 8266.4566 | 34.61 | 9.6139 | 9154.9633 | 38.33 | 10.6472 | 11693.8953 | 48.96 | 13.6
25 | [13 empty] | 8266.4566 | 34.61 | 9.6139 | 9154.9633 | 38.33 | 10.6472 | 11693.8953 | 48.96 | 13.6
26 | 91.0333 | 4.48 | 1.024 | 0.122 | 0.197 | 0.0043 | 0.055 | 0.0443 | 0.0701 | 0.005 | 1.927 | 1.038 | 0.7383 | 8261.6797 | 34.59 | 9.6083 | 9152.5749 | 38.32 | 10.6444 | 11689.1183 | 48.94 | 13.5944 | -12.6 | -9.1 | 0,0016 | 0.0019
27 | [13 empty] | 8261.6797 | 34.59 | 9.6083 | 9152.5749 | 38.32 | 10.6444 | 11689.1183 | 48.94 | 13.5944
28 | [13 empty] | 8261.6797 | 34.59 | 9.6083 | 9152.5749 | 38.32 | 10.6444 | 11689.1183 | 48.94 | 13.5944
29 | [13 empty] | 8261.6797 | 34.59 | 9.6083 | 9152.5749 | 38.32 | 10.6444 | 11689.1183 | 48.94 | 13.5944
30 | [13 empty] | 8261.6797 | 34.59 | 9.6083 | 9152.5749 | 38.32 | 10.6444 | 11689.1183 | 48.94 | 13.5944
31 | [13 empty] | 8261.6797 | 34.59 | 9.6083 | 9152.5749 | 38.32 | 10.6444 | 11689.1183 | 48.94 | 13.5944
Рівень одоризації відповідає вимогам чинних нормативних документів | [13 empty] | 8256.855 | 34.5698 | 9.6027 | 9147.1531 | 38.2973 | 10.6381
Середньозважене значення теплоти згоряння:
| Головний інженер Лубенського ЛВУМГ | [8 empty] | Сирота В.П. | [10 empty] | .01.2018
|  | Підрозділу підприємства, якому підпорядкована лабораторія | [8 empty] | прізвище | [5 empty] | підпис |  |  |  | дата
| Завідувач ВХАЛ | [8 empty] | Алєксєєнко Н.А. | [10 empty] | .01.2018
|  | Лабораторія, де здійснювалось вимірювання газу | [8 empty] | прізвище | [5 empty] | підпис |  |  |  | дата
| Начальник служби ГВ і М | [8 empty] | Шило О.Є. | [10 empty] | .01.2018
|  | Підрозділу, відповідального за облік газу за маршрутом | [8 empty] | прізвище | [5 empty] | підпис |  |  |  | дата

## додаток
Додаток до Паспорту фізико-хімічних показників природного газу. Маршрут №63
Область | ГРС, прямий споживач | Cередньозважене значення вищої теплоти згоряння
|  | ккал/м³ | МДж/м³ | кВт*год./м³
Маршрут №63 |  | 9147.1531 | 38.2973 | 10.6381
Полтавська | Ісківці | 9147.583 | 38.2991 | 10.6386
Полтавська | Безсали | 9147.583 | 38.2991 | 10.6386
Полтавська | Каплинці | 9147.6308 | 38.2993 | 10.6387
Полтавська | Кейбалівка | 9147.4397 | 38.2985 | 10.6385
Полтавська | Лука | 9146.1022 | 38.2929 | 10.6369
Полтавська | Яцини | 9147.6069 | 38.2992 | 10.6387
Головний інженер Лубенського ЛВУМГ |  | Сирота В.П. |  |  | .01.2018
Підрозділу підприємства, якому підпорядкована лабораторія |  | прізвище |  | підпис | дата
Завідувач ВХАЛ |  | Алєксєєнко Н.А. |  |  | .01.2018
Лабораторія, де здійснювалось вимірювання газу |  | прізвище |  | підпис | дата
Начальник служби ГВ і М |  | Шило О.Є. |  |  | .01.2018
Підрозділу, відповідального за облік газу за маршрутом |  | прізвище |  | підпис | дата