## паспорт
ПАТ "УКРТРАНСГАЗ" | [5 empty] | ПАСПОРТ ФІЗИКО-ХІМІЧНИХ ПОКАЗНИКІВ ПРИРОДНОГО ГАЗУ №860 | [18 empty] | Маршрут №860
УМГ "ЧЕРКАСИТРАНСГАЗ" | [5 empty] | переданого Кременчуцьким ЛВУМГ та прийнятого ПАТ "Полтавагаз", ПАТ "Кременчукгаз", ДП "Укравтогаз", ТОВ "Кременчукавтогаз"
Кременчуцький п/м Кременчуцьке ЛВУМГ
Вимірювальна хіміко-аналітична лабораторія
по газопроводу "Диканька-Кременчук-Кривий Ріг" (ДККР)
Свідоцтво № 0612 КФ від 30.12.15р. чинне до 20.06.19р. | [20 empty] | за період з 01.12.2017р. по 31.12.2017р.
Число місяця | Компонентний склад, % мол. | [11 empty] | Фізико-хімічні показники газу обчислені на основі компонентного складу, 101,325 кПа | [9 empty] | Температура точки роси вологи (Р = 3.92 МПа), °С | Температура точки роси вуглеводнів, °С | Масова концентрація сірководню, г/м3 | Масова концентрація меркаптанової сірки, г/м3 | Маса механічних домішок, г/м3
[13 empty] | Густина абсолютна, кг/м3,при 20 ºС, | Температура вимірювання/згоряння при 20/25°С
| метан, С1 | етан, С2 | пропан, С3 | ізо-бутан, і-С4 | н-бутан, н-С4 | нео-пентан, нео-С5 | ізо-пентан, і-С5 | н-пентан, н-С5 | гексани та вищі, С6+ | кисень, О2 | азот, N2 | діоксид вуглецю, CО2 |  | Теплота згоряння нижча |  |  | Теплота згоряння вища |  |  | Число Воббе вище
[14 empty] | ккал/м3 | МДж/м3 | кВт⋅год/м3 | ккал/м3 | МДж/м3 | кВт⋅год/м3 | ккал/м3 | МДж/м3 | кВт⋅год/м3
1 | [13 empty] | 8242.572 | 34.51 | 9.5861 | 9131.0788 | 38.23 | 10.6194 | 11646.1261 | 48.76 | 13.5444
2 | [13 empty] | 8242.572 | 34.51 | 9.5861 | 9131.0788 | 38.23 | 10.6194 | 11646.1261 | 48.76 | 13.5444
3 | [13 empty] | 8242.572 | 34.51 | 9.5861 | 9131.0788 | 38.23 | 10.6194 | 11646.1261 | 48.76 | 13.5444
4 | 91.0239 | 4.2478 | 1.1954 | 0.1342 | 0.2287 | 0.0044 | 0.054 | 0.0431 | 0.0543 | 0.0041 | 1.4194 | 1.5907 | 0.7432 | 8266.4566 | 34.61 | 9.6139 | 9157.3518 | 38.34 | 10.65 | 11658.0684 | 48.81 | 13.5583 | -10.4
5 | [13 empty] | 8266.4566 | 34.61 | 9.6139 | 9157.3518 | 38.34 | 10.65 | 11658.0684 | 48.81 | 13.5583
6 | [13 empty] | 8266.4566 | 34.61 | 9.6139 | 9157.3518 | 38.34 | 10.65 | 11658.0684 | 48.81 | 13.5583
7 | [13 empty] | 8266.4566 | 34.61 | 9.6139 | 9157.3518 | 38.34 | 10.65 | 11658.0684 | 48.81 | 13.5583
8 | [13 empty] | 8266.4566 | 34.61 | 9.6139 | 9157.3518 | 38.34 | 10.65 | 11658.0684 | 48.81 | 13.5583
9 | [13 empty] | 8266.4566 | 34.61 | 9.6139 | 9157.3518 | 38.34 | 10.65 | 11658.0684 | 48.81 | 13.5583
10 | [13 empty] | 8266.4566 | 34.61 | 9.6139 | 9157.3518 | 38.34 | 10.65 | 11658.0684 | 48.81 | 13.5583
11 | 90.9995 | 4.3358 | 1.1661 | 0.1307 | 0.2218 | 0.0041 | 0.0503 | 0.0393 | 0.0525 | 0.0024 | 1.3856 | 1.6119 | 0.743 | 8266.4566 | 34.61 | 9.6139 | 9157.3518 | 38.34 | 10.65 | 11658.0684 | 48.81 | 13.5583 | -13.4
12 | [13 empty] | 8266.4566 | 34.61 | 9.6139 | 9157.3518 | 38.34 | 10.65 | 11658.0684 | 48.81 | 13.5583
13 | [13 empty] | 8266.4566 | 34.61 | 9.6139 | 9157.3518 | 38.34 | 10.65 | 11658.0684 | 48.81 | 13.5583
14 | [13 empty] | 8266.4566 | 34.61 | 9.6139 | 9157.3518 | 38.34 | 10.65 | 11658.0684 | 48.81 | 13.5583
15 | [13 empty] | 8266.4566 | 34.61 | 9.6139 | 9157.3518 | 38.34 | 10.65 | 11658.0684 | 48.81 | 13.5583
16 | [13 empty] | 8266.4566 | 34.61 | 9.6139 | 9157.3518 | 38.34 | 10.65 | 11658.0684 | 48.81 | 13.5583
17 | [13 empty] | 8266.4566 | 34.61 | 9.6139 | 9157.3518 | 38.34 | 10.65 | 11658.0684 | 48.81 | 13.5583
18 | 90.973 | 4.3438 | 1.1695 | 0.1312 | 0.2252 | 0.0041 | 0.0522 | 0.0409 | 0.0547 | 0.0034 | 1.3643 | 1.6377 | 0.7435 | 8268.8451 | 34.62 | 9.6167 | 9159.7403 | 38.35 | 10.6528 | 11658.0684 | 48.81 | 13.5583 | -11.9
19 | [13 empty] | 8268.8451 | 34.62 | 9.6167 | 9159.7403 | 38.35 | 10.6528 | 11658.0684 | 48.81 | 13.5583
20 | [13 empty] | 8268.8451 | 34.62 | 9.6167 | 9159.7403 | 38.35 | 10.6528 | 11658.0684 | 48.81 | 13.5583
21 | [13 empty] | 8268.8451 | 34.62 | 9.6167 | 9159.7403 | 38.35 | 10.6528 | 11658.0684 | 48.81 | 13.5583
22 | [13 empty] | 8268.8451 | 34.62 | 9.6167 | 9159.7403 | 38.35 | 10.6528 | 11658.0684 | 48.81 | 13.5583
23 | [13 empty] | 8268.8451 | 34.62 | 9.6167 | 9159.7403 | 38.35 | 10.6528 | 11658.0684 | 48.81 | 13.5583
24 | [13 empty] | 8268.8451 | 34.62 | 9.6167 | 9159.7403 | 38.35 | 10.6528 | 11658.0684 | 48.81 | 13.5583
25 | [13 empty] | 8268.8451 | 34.62 | 9.6167 | 9159.7403 | 38.35 | 10.6528 | 11658.0684 | 48.81 | 13.5583
26 | 91.0234 | 4.298 | 1.1275 | 0.128 | 0.2157 | 0.0041 | 0.0502 | 0.0383 | 0.0521 | 0.007 | 1.4923 | 1.5634 | 0.7421 | 8252.1258 | 34.55 | 9.5972 | 9140.6326 | 38.27 | 10.6306 | 11646.1261 | 48.76 | 13.5444 | -11.6 |  | 0,0019 | 0.0029 | 0,0000
27 | [13 empty] | 8252.1258 | 34.55 | 9.5972 | 9140.6326 | 38.27 | 10.6306 | 11646.1261 | 48.76 | 13.5444
28 | [13 empty] | 8252.1258 | 34.55 | 9.5972 | 9140.6326 | 38.27 | 10.6306 | 11646.1261 | 48.76 | 13.5444
29 | [13 empty] | 8252.1258 | 34.55 | 9.5972 | 9140.6326 | 38.27 | 10.6306 | 11646.1261 | 48.76 | 13.5444
30 | [13 empty] | 8252.1258 | 34.55 | 9.5972 | 9140.6326 | 38.27 | 10.6306 | 11646.1261 | 48.76 | 13.5444
31 | [13 empty] | 8252.1258 | 34.55 | 9.5972 | 9140.6326 | 38.27 | 10.6306 | 11646.1261 | 48.76 | 13.5444
Рівень одоризації відповідає вимогам чинних нормативних документів | [13 empty] | 8261.5125 | 34.5893 | 9.6081 | 9151.6434 | 38.3161 | 10.6434
Середньозважене значення теплоти згоряння:
| Начальник Кременчуцького ЛВУМГ | [8 empty] | Кучерук В.М. | [13 empty] | 2018-01-02
|  | Підрозділу підприємства, якому підпорядкована лабораторія | [8 empty] | прізвище | [8 empty] | підпис |  |  |  | дата
| Начальник ВХАЛ | [8 empty] | Кучерук Н.М. | [13 empty] | 2018-01-02
|  | Лабораторія, де здійснювалось вимірювання газу | [8 empty] | прізвище | [8 empty] | підпис |  |  |  | дата
| Провідний економіст із збуту | [8 empty] | Кривулькін І.В. | [13 empty] | 2018-01-02
|  | Підрозділу, відповідального за облік газу за маршрутом | [8 empty] | прізвище | [8 empty] | підпис |  |  |  | дата

## додаток
Додаток до Паспорту фізико-хімічних показників природного газу. Маршрут №860
Область | ГРС, прямий споживач | Cередньозважене значення вищої теплоти згоряння
|  | ккал/м³ | МДж/м³ | кВт*год./м³
Маршрут №860 |  | 9151.6434 | 38.3161 | 10.6434
Полтавська | АГНКС Кременчук-1 | 9152.5271 | 38.3198 | 10.6444
Полтавська | АГНКС ТОВ "Кременчукавтогаз" | 9152.6943 | 38.3205 | 10.6446
Полтавська | Бугаївка ДКК | 9152.551 | 38.3199 | 10.6444
Полтавська | Бутенки ДКК | 9152.8376 | 38.3211 | 10.6448
Полтавська | Глобине ДКК | 9152.4316 | 38.3194 | 10.6443
Полтавська | Голещина ДКК | 9152.4793 | 38.3196 | 10.6443
Полтавська | Козельщина ДКК | 9152.5271 | 38.3198 | 10.6444
Полтавська | Кременчук (місто) ДКК | 9152.6943 | 38.3205 | 10.6446
Полтавська | Кременчук (пром-ть) ДКК | 9150.8074 | 38.3126 | 10.6424
Полтавська | Погреби ДКК | 9152.551 | 38.3199 | 10.6444
Полтавська | Потоки ДКК | 9152.5271 | 38.3198 | 10.6444
Полтавська | Сушки ДКК | 9152.5032 | 38.3197 | 10.6444
Полтавська | Фрунзівка ДКК | 9152.4555 | 38.3195 | 10.6443
Начальник Кременчуцького ЛВУМГ |  | Кучерук В.М. |  |  | 2018-01-02
Підрозділу підприємства, якому підпорядкована лабораторія |  | прізвище |  | підпис | дата
Начальник ВХАЛ |  | Кучерук Н.М. |  |  | 2018-01-02
Лабораторія, де здійснювалось вимірювання газу |  | прізвище |  | підпис | дата
Провідний економіст із збуту |  | Кривулькін І.В. |  |  | 2018-01-02
Підрозділу, відповідального за облік газу за маршрутом |  | прізвище |  | підпис | дата