## паспорт
ПАТ "УКРТРАНСГАЗ" | [5 empty] | ПАСПОРТ ФІЗИКО-ХІМІЧНИХ ПОКАЗНИКІВ ПРИРОДНОГО ГАЗУ №865 | [18 empty] | Маршрут №865
УМГ "ЧЕРКАСИТРАНСГАЗ" | [5 empty] | переданого Кременчуцьким ЛВУМГ та прийнятого ПАТ "Полтавагаз"
Кременчуцький п/м Кременчуцьке ЛВУМГ
Вимірювальна хіміко-аналітична лабораторія
по газопроводу "Союз"
Свідоцтво № 0612 КФ від 30.12.15р. чинне до 20.06.19р. | [20 empty] | за період з 01.12.2017р. по 31.12.2017р.
Число місяця | Компонентний склад, % мол. | [11 empty] | Фізико-хімічні показники газу обчислені на основі компонентного складу, 101,325 кПа | [9 empty] | Температура точки роси вологи (Р = 3.92 МПа), °С | Температура точки роси вуглеводнів, °С | Масова концентрація сірководню, г/м3 | Масова концентрація меркаптанової сірки, г/м3 | Маса механічних домішок, г/м3
[13 empty] | Густина абсолютна, кг/м3,при 20 ºС, | Температура вимірювання/згоряння при 20/25°С
| метан, С1 | етан, С2 | пропан, С3 | ізо-бутан, і-С4 | н-бутан, н-С4 | нео-пентан, нео-С5 | ізо-пентан, і-С5 | н-пентан, н-С5 | гексани та вищі, С6+ | кисень, О2 | азот, N2 | діоксид вуглецю, CО2 |  | Теплота згоряння нижча |  |  | Теплота згоряння вища |  |  | Число Воббе вище
[14 empty] | ккал/м3 | МДж/м3 | кВт⋅год/м3 | ккал/м3 | МДж/м3 | кВт⋅год/м3 | ккал/м3 | МДж/м3 | кВт⋅год/м3
1 | [13 empty] | 8144.6452 | 34.1 | 9.4722 | 9033.1519 | 37.82 | 10.5056 | 11884.972 | 49.76 | 13.8222
2 | [13 empty] | 8144.6452 | 34.1 | 9.4722 | 9033.1519 | 37.82 | 10.5056 | 11884.972 | 49.76 | 13.8222
3 | [13 empty] | 8144.6452 | 34.1 | 9.4722 | 9033.1519 | 37.82 | 10.5056 | 11884.972 | 49.76 | 13.8222
4 | 96.3523 | 1.943 | 0.5796 | 0.0916 | 0.0891 | 0.0012 | 0.0167 | 0.0115 | 0.0107 | 0.0042 | 0.7567 | 0.1434 | 0.6961 | 8149.4221 | 34.12 | 9.4778 | 9037.9289 | 37.84 | 10.5111 | 11889.7489 | 49.78 | 13.8278 | -22.8
5 | [13 empty] | 8149.4221 | 34.12 | 9.4778 | 9037.9289 | 37.84 | 10.5111 | 11889.7489 | 49.78 | 13.8278
6 | [13 empty] | 8149.4221 | 34.12 | 9.4778 | 9037.9289 | 37.84 | 10.5111 | 11889.7489 | 49.78 | 13.8278
7 | [13 empty] | 8149.4221 | 34.12 | 9.4778 | 9037.9289 | 37.84 | 10.5111 | 11889.7489 | 49.78 | 13.8278
8 | [13 empty] | 8149.4221 | 34.12 | 9.4778 | 9037.9289 | 37.84 | 10.5111 | 11889.7489 | 49.78 | 13.8278
9 | [13 empty] | 8149.4221 | 34.12 | 9.4778 | 9037.9289 | 37.84 | 10.5111 | 11889.7489 | 49.78 | 13.8278
10 | [13 empty] | 8149.4221 | 34.12 | 9.4778 | 9037.9289 | 37.84 | 10.5111 | 11889.7489 | 49.78 | 13.8278
11 | 96.4462 | 1.8824 | 0.5577 | 0.0892 | 0.0865 | 0.0012 | 0.0166 | 0.0113 | 0.0108 | 0.0045 | 0.753 | 0.1406 | 0.6953 | 8142.2567 | 34.09 | 9.4694 | 9030.7635 | 37.81 | 10.5028 | 11887.3604 | 49.77 | 13.825 | -23
12 | [13 empty] | 8142.2567 | 34.09 | 9.4694 | 9030.7635 | 37.81 | 10.5028 | 11887.3604 | 49.77 | 13.825
13 | [13 empty] | 8142.2567 | 34.09 | 9.4694 | 9030.7635 | 37.81 | 10.5028 | 11887.3604 | 49.77 | 13.825
14 | [13 empty] | 8142.2567 | 34.09 | 9.4694 | 9030.7635 | 37.81 | 10.5028 | 11887.3604 | 49.77 | 13.825
15 | [13 empty] | 8142.2567 | 34.09 | 9.4694 | 9030.7635 | 37.81 | 10.5028 | 11887.3604 | 49.77 | 13.825
16 | [13 empty] | 8142.2567 | 34.09 | 9.4694 | 9030.7635 | 37.81 | 10.5028 | 11887.3604 | 49.77 | 13.825
17 | [13 empty] | 8142.2567 | 34.09 | 9.4694 | 9030.7635 | 37.81 | 10.5028 | 11887.3604 | 49.77 | 13.825
18 | 96.4768 | 1.8667 | 0.5514 | 0.0878 | 0.0857 | 0.0012 | 0.0166 | 0.0116 | 0.0107 | 0.0048 | 0.7517 | 0.135 | 0.695 | 8142.2567 | 34.09 | 9.4694 | 9028.375 | 37.8 | 10.5 | 11887.3604 | 49.77 | 13.825 | -23.3
19 | [13 empty] | 8142.2567 | 34.09 | 9.4694 | 9028.375 | 37.8 | 10.5 | 11887.3604 | 49.77 | 13.825
20 | [13 empty] | 8142.2567 | 34.09 | 9.4694 | 9028.375 | 37.8 | 10.5 | 11887.3604 | 49.77 | 13.825
21 | [13 empty] | 8142.2567 | 34.09 | 9.4694 | 9028.375 | 37.8 | 10.5 | 11887.3604 | 49.77 | 13.825
22 | [13 empty] | 8142.2567 | 34.09 | 9.4694 | 9028.375 | 37.8 | 10.5 | 11887.3604 | 49.77 | 13.825
23 | [13 empty] | 8142.2567 | 34.09 | 9.4694 | 9028.375 | 37.8 | 10.5 | 11887.3604 | 49.77 | 13.825
24 | [13 empty] | 8142.2567 | 34.09 | 9.4694 | 9028.375 | 37.8 | 10.5 | 11887.3604 | 49.77 | 13.825
25 | [13 empty] | 8142.2567 | 34.09 | 9.4694 | 9028.375 | 37.8 | 10.5 | 11887.3604 | 49.77 | 13.825
26 | 96.4761 | 1.8689 | 0.5555 | 0.0877 | 0.0848 | 0.0011 | 0.016 | 0.011 | 0.0109 | 0.0047 | 0.745 | 0.1383 | 0.6951 | 8142.2567 | 34.09 | 9.4694 | 9030.7635 | 37.81 | 10.5028 | 11887.3604 | 49.77 | 13.825 | -22.9 |  | 0 | 0 | 0
27 | [13 empty] | 8142.2567 | 34.09 | 9.4694 | 9030.7635 | 37.81 | 10.5028 | 11887.3604 | 49.77 | 13.825
28 | [13 empty] | 8142.2567 | 34.09 | 9.4694 | 9030.7635 | 37.81 | 10.5028 | 11887.3604 | 49.77 | 13.825
29 | [13 empty] | 8142.2567 | 34.09 | 9.4694 | 9030.7635 | 37.81 | 10.5028 | 11887.3604 | 49.77 | 13.825
30 | [13 empty] | 8142.2567 | 34.09 | 9.4694 | 9030.7635 | 37.81 | 10.5028 | 11887.3604 | 49.77 | 13.825
31 | [13 empty] | 8142.2567 | 34.09 | 9.4694 | 9030.7635 | 37.81 | 10.5028 | 11887.3604 | 49.77 | 13.825
Рівень одоризації відповідає вимогам чинних нормативних документів | [13 empty] | 8144.0958 | 34.0977 | 9.4716 | 9031.9338 | 37.8149 | 10.5041
Середньозважене значення теплоти згоряння:
| Начальник Кременчуцького ЛВУМГ | [8 empty] | Кучерук В.М. | [13 empty] | 2018-01-02
|  | Підрозділу підприємства, якому підпорядкована лабораторія | [8 empty] | прізвище | [8 empty] | підпис |  |  |  | дата
| Начальник ВХАЛ | [8 empty] | Кучерук Н.М. | [13 empty] | 2018-01-02
|  | Лабораторія, де здійснювалось вимірювання газу | [8 empty] | прізвище | [8 empty] | підпис |  |  |  | дата
| Провідний економіст із збуту | [8 empty] | Кривулькін І.В. | [13 empty] | 2018-01-02
|  | Підрозділу, відповідального за облік газу за маршрутом | [8 empty] | прізвище | [8 empty] | підпис |  |  |  | дата

## додаток
Додаток до Паспорту фізико-хімічних показників природного газу. Маршрут №865
Область | ГРС, прямий споживач | Cередньозважене значення вищої теплоти згоряння
|  | ккал/м³ | МДж/м³ | кВт*год./м³
Маршрут №865 |  | 9031.9338 | 37.8149 | 10.5041
Полтавська | Коновалівка (КС Машівка С) | 9031.9338 | 37.8149 | 10.5041
Начальник Кременчуцького ЛВУМГ |  | Кучерук В.М. |  |  | 2018-01-02
Підрозділу підприємства, якому підпорядкована лабораторія |  | прізвище |  | підпис | дата
Начальник ВХАЛ |  | Кучерук Н.М. |  |  | 2018-01-02
Лабораторія, де здійснювалось вимірювання газу |  | прізвище |  | підпис | дата
Провідний економіст із збуту |  | Кривулькін І.В. |  |  | 2018-01-02
Підрозділу, відповідального за облік газу за маршрутом |  | прізвище |  | підпис | дата