## паспорт
ПАТ "УКРТРАНСГАЗ" | [5 empty] | ПАСПОРТ ФІЗИКО-ХІМІЧНИХ ПОКАЗНИКІВ ПРИРОДНОГО ГАЗУ №878 | [18 empty] | Маршрут №878
УМГ "ЧЕРКАСИТРАНСГАЗ" | [5 empty] | переданого Кременчуцьким ЛВУМГ та прийнятого ПАТ "Кременчукгаз", ВАТ "Кіровоградгаз"
Кременчуцький п/м Кременчуцьке ЛВУМГ
Вимірювальна хіміко-аналітична лабораторія
по газопроводу "Диканька-Кременчук-Кривий Ріг" (ДККР)
Свідоцтво № 0612 КФ від 30.12.15р. чинне до 20.06.19р. | [20 empty] | за період з 01.12.2017р. по 31.12.2017р.
Число місяця | Компонентний склад, % мол. | [11 empty] | Фізико-хімічні показники газу обчислені на основі компонентного складу, 101,325 кПа | [9 empty] | Температура точки роси вологи (Р = 3.92 МПа), °С | Температура точки роси вуглеводнів, °С | Масова концентрація сірководню, г/м3 | Масова концентрація меркаптанової сірки, г/м3 | Маса механічних домішок, г/м3
[13 empty] | Густина абсолютна, кг/м3,при 20 ºС, | Температура вимірювання/згоряння при 20/25°С
| метан, С1 | етан, С2 | пропан, С3 | ізо-бутан, і-С4 | н-бутан, н-С4 | нео-пентан, нео-С5 | ізо-пентан, і-С5 | н-пентан, н-С5 | гексани та вищі, С6+ | кисень, О2 | азот, N2 | діоксид вуглецю, CО2 |  | Теплота згоряння нижча |  |  | Теплота згоряння вища |  |  | Число Воббе вище
[14 empty] | ккал/м3 | МДж/м3 | кВт⋅год/м3 | ккал/м3 | МДж/м3 | кВт⋅год/м3 | ккал/м3 | МДж/м3 | кВт⋅год/м3
1 | [13 empty] | 8247.3489 | 34.53 | 9.5917 | 9135.8557 | 38.25 | 10.625 | 11655.6799 | 48.8 | 13.5556
2 | [13 empty] | 8247.3489 | 34.53 | 9.5917 | 9135.8557 | 38.25 | 10.625 | 11655.6799 | 48.8 | 13.5556
3 | [13 empty] | 8247.3489 | 34.53 | 9.5917 | 9135.8557 | 38.25 | 10.625 | 11655.6799 | 48.8 | 13.5556
4 | 92.524 | 4.2037 | 1.1487 | 0.1324 | 0.2265 | 0.0044 | 0.0528 | 0.0418 | 0.0506 | 0.0083 | 0.0522 | 1.5546 | 0.735 | 8369.1603 | 35.04 | 9.7333 | 9269.6094 | 38.81 | 10.7806 | 11868.2528 | 49.69 | 13.8028 | -10.5
5 | [13 empty] | 8369.1603 | 35.04 | 9.7333 | 9269.6094 | 38.81 | 10.7806 | 11868.2528 | 49.69 | 13.8028
6 | [13 empty] | 8369.1603 | 35.04 | 9.7333 | 9269.6094 | 38.81 | 10.7806 | 11868.2528 | 49.69 | 13.8028
7 | [13 empty] | 8369.1603 | 35.04 | 9.7333 | 9269.6094 | 38.81 | 10.7806 | 11868.2528 | 49.69 | 13.8028
8 | [13 empty] | 8369.1603 | 35.04 | 9.7333 | 9269.6094 | 38.81 | 10.7806 | 11868.2528 | 49.69 | 13.8028
9 | [13 empty] | 8369.1603 | 35.04 | 9.7333 | 9269.6094 | 38.81 | 10.7806 | 11868.2528 | 49.69 | 13.8028
10 | [13 empty] | 8369.1603 | 35.04 | 9.7333 | 9269.6094 | 38.81 | 10.7806 | 11868.2528 | 49.69 | 13.8028
11 | 90.9895 | 4.3306 | 1.18 | 0.1335 | 0.2291 | 0.0042 | 0.0533 | 0.0424 | 0.0574 | 0.0031 | 1.3766 | 1.6003 | 0.7434 | 8273.622 | 34.64 | 9.6222 | 9164.5172 | 38.37 | 10.6583 | 11665.2338 | 48.84 | 13.5667 | -9.5
12 | [13 empty] | 8273.622 | 34.64 | 9.6222 | 9164.5172 | 38.37 | 10.6583 | 11665.2338 | 48.84 | 13.5667
13 | [13 empty] | 8273.622 | 34.64 | 9.6222 | 9164.5172 | 38.37 | 10.6583 | 11665.2338 | 48.84 | 13.5667
14 | [13 empty] | 8273.622 | 34.64 | 9.6222 | 9164.5172 | 38.37 | 10.6583 | 11665.2338 | 48.84 | 13.5667
15 | [13 empty] | 8273.622 | 34.64 | 9.6222 | 9164.5172 | 38.37 | 10.6583 | 11665.2338 | 48.84 | 13.5667
16 | [13 empty] | 8273.622 | 34.64 | 9.6222 | 9164.5172 | 38.37 | 10.6583 | 11665.2338 | 48.84 | 13.5667
17 | [13 empty] | 8273.622 | 34.64 | 9.6222 | 9164.5172 | 38.37 | 10.6583 | 11665.2338 | 48.84 | 13.5667
18 | 90.9937 | 4.3373 | 1.1618 | 0.1317 | 0.2256 | 0.0042 | 0.0524 | 0.0411 | 0.0537 | 0.0038 | 1.3808 | 1.6139 | 0.7432 | 8268.8451 | 34.62 | 9.6167 | 9159.7403 | 38.35 | 10.6528 | 11660.4568 | 48.82 | 13.5611 | -9.8
19 | [13 empty] | 8268.8451 | 34.62 | 9.6167 | 9159.7403 | 38.35 | 10.6528 | 11660.4568 | 48.82 | 13.5611
20 | [13 empty] | 8268.8451 | 34.62 | 9.6167 | 9159.7403 | 38.35 | 10.6528 | 11660.4568 | 48.82 | 13.5611
21 | [13 empty] | 8268.8451 | 34.62 | 9.6167 | 9159.7403 | 38.35 | 10.6528 | 11660.4568 | 48.82 | 13.5611
22 | [13 empty] | 8268.8451 | 34.62 | 9.6167 | 9159.7403 | 38.35 | 10.6528 | 11660.4568 | 48.82 | 13.5611
23 | [13 empty] | 8268.8451 | 34.62 | 9.6167 | 9159.7403 | 38.35 | 10.6528 | 11660.4568 | 48.82 | 13.5611
24 | [13 empty] | 8268.8451 | 34.62 | 9.6167 | 9159.7403 | 38.35 | 10.6528 | 11660.4568 | 48.82 | 13.5611
25 | [13 empty] | 8268.8451 | 34.62 | 9.6167 | 9159.7403 | 38.35 | 10.6528 | 11660.4568 | 48.82 | 13.5611
26 | 90.9843 | 4.331 | 1.1362 | 0.1287 | 0.2166 | 0.0042 | 0.0499 | 0.0381 | 0.05 | 0.0042 | 1.4832 | 1.5736 | 0.7424 | 8254.5143 | 34.56 | 9.6 | 9143.0211 | 38.28 | 10.6333 | 11646.1261 | 48.76 | 13.5444 | -10.8 |  | 0,0019 | 0.0029 | 0,0000
27 | [13 empty] | 8254.5143 | 34.56 | 9.6 | 9143.0211 | 38.28 | 10.6333 | 11646.1261 | 48.76 | 13.5444
28 | [13 empty] | 8254.5143 | 34.56 | 9.6 | 9143.0211 | 38.28 | 10.6333 | 11646.1261 | 48.76 | 13.5444
29 | [13 empty] | 8254.5143 | 34.56 | 9.6 | 9143.0211 | 38.28 | 10.6333 | 11646.1261 | 48.76 | 13.5444
30 | [13 empty] | 8254.5143 | 34.56 | 9.6 | 9143.0211 | 38.28 | 10.6333 | 11646.1261 | 48.76 | 13.5444
31 | [13 empty] | 8254.5143 | 34.56 | 9.6 | 9143.0211 | 38.28 | 10.6333 | 11646.1261 | 48.76 | 13.5444
Рівень одоризації відповідає вимогам чинних нормативних документів | [13 empty] | 8288.4543 | 34.7021 | 9.6395 | 9180.902 | 38.4386 | 10.6774
Середньозважене значення теплоти згоряння:
| Начальник Кременчуцького ЛВУМГ | [8 empty] | Кучерук В.М. | [13 empty] | 2018-01-02
|  | Підрозділу підприємства, якому підпорядкована лабораторія | [8 empty] | прізвище | [8 empty] | підпис |  |  |  | дата
| Начальник ВХАЛ | [8 empty] | Кучерук Н.М. | [13 empty] | 2018-01-02
|  | Лабораторія, де здійснювалось вимірювання газу | [8 empty] | прізвище | [8 empty] | підпис |  |  |  | дата
| Провідний економіст із збуту | [8 empty] | Кривулькін І.В. | [13 empty] | 2018-01-02
|  | Підрозділу, відповідального за облік газу за маршрутом | [8 empty] | прізвище | [8 empty] | підпис |  |  |  | дата

## додаток
Додаток до Паспорту фізико-хімічних показників природного газу. Маршрут №878
Область | ГРС, прямий споживач | Cередньозважене значення вищої теплоти згоряння
|  | ккал/м³ | МДж/м³ | кВт*год./м³
Маршрут №878 |  | 9180.902 | 38.4386 | 10.6774
Кіровоградська | Онуфрієвка ДКК | 9180.4004 | 38.4365 | 10.6768
Кіровоградська | Світловодськ ДКК | 9181.3558 | 38.4405 | 10.6779
Кіровоградська | Успенка ДКК | 9180.5915 | 38.4373 | 10.677
Полтавська | Крюків ДКК | 9180.6393 | 38.4375 | 10.6771
Начальник Кременчуцького ЛВУМГ |  | Кучерук В.М. |  |  | 2018-01-02
Підрозділу підприємства, якому підпорядкована лабораторія |  | прізвище |  | підпис | дата
Начальник ВХАЛ |  | Кучерук Н.М. |  |  | 2018-01-02
Лабораторія, де здійснювалось вимірювання газу |  | прізвище |  | підпис | дата
Провідний економіст із збуту |  | Кривулькін І.В. |  |  | 2018-01-02
Підрозділу, відповідального за облік газу за маршрутом |  | прізвище |  | підпис | дата