## паспорт
ПАТ "УКРТРАНСГАЗ" | [5 empty] | ПАСПОРТ ФІЗИКО-ХІМІЧНИХ ПОКАЗНИКІВ ПРИРОДНОГО ГАЗУ №92 | [18 empty] | Маршрут №92
УМГ "КИЇВТРАНСГАЗ" | [5 empty] | переданого Диканським ЛВУМГ та прийнятого ПАТ "Полтавагаз"
Диканський п/м Диканське ЛВУМГ
Вимірювальна хіміко-аналітична лабораторія
по газопроводу "Шебелинка-Полтава-Київ" (ШПК)
Свідоцтво № 186-13 чинне до 05.12.2018 р. | [20 empty] | за період з 01.12.2017р. по 31.12.2017р.
Число місяця | Компонентний склад, % мол. | [11 empty] | Фізико-хімічні показники газу обчислені на основі компонентного складу, 101,325 кПа | [9 empty] | Температура точки роси вологи (Р = 3.92 МПа), °С | Температура точки роси вуглеводнів, °С | Масова концентрація сірководню, г/м3 | Масова концентрація меркаптанової сірки, г/м3 | Маса механічних домішок, г/м3
[13 empty] | Густина абсолютна, кг/м3,при 20 ºС, | Температура вимірювання/згоряння при 20/25°С
| метан, С1 | етан, С2 | пропан, С3 | ізо-бутан, і-С4 | н-бутан, н-С4 | нео-пентан, нео-С5 | ізо-пентан, і-С5 | н-пентан, н-С5 | гексани та вищі, С6+ | кисень, О2 | азот, N2 | діоксид вуглецю, CО2 |  | Теплота згоряння нижча |  |  | Теплота згоряння вища |  |  | Число Воббе вище
[14 empty] | ккал/м3 | МДж/м3 | кВт⋅год/м3 | ккал/м3 | МДж/м3 | кВт⋅год/м3 | ккал/м3 | МДж/м3 | кВт⋅год/м3
1 | [13 empty] | 8234.6901 | 34.477 | 9.5769 | 9123.1252 | 38.1967 | 10.6102 | 11678.1076 | 48.8939 | 13.5816
2 | [13 empty] | 8234.6901 | 34.477 | 9.5769 | 9123.1252 | 38.1967 | 10.6102 | 11678.1076 | 48.8939 | 13.5816
3 | [13 empty] | 8234.6901 | 34.477 | 9.5769 | 9123.1252 | 38.1967 | 10.6102 | 11678.1076 | 48.8939 | 13.5816
4 | 91.2826 | 4.2873 | 0.9825 | 0.1259 | 0.1907 | 0.0042 | 0.0521 | 0.044 | 0.0661 | 0.0152 | 1.9604 | 0.989 | 0.7362 | 8241.9749 | 34.5075 | 9.5854 | 9130.8638 | 38.2291 | 10.6192 | 11679.3734 | 48.8992 | 13.5831 | -8.6 | -6.2
5 | [13 empty] | 8241.9749 | 34.5075 | 9.5854 | 9130.8638 | 38.2291 | 10.6192 | 11679.3734 | 48.8992 | 13.5831 |  |  |  |  | відсут.
6 | [13 empty] | 8241.9749 | 34.5075 | 9.5854 | 9130.8638 | 38.2291 | 10.6192 | 11679.3734 | 48.8992 | 13.5831 |  |  | менше 0,006 | 0.00011
7 | [13 empty] | 8241.9749 | 34.5075 | 9.5854 | 9130.8638 | 38.2291 | 10.6192 | 11679.3734 | 48.8992 | 13.5831
8 | [13 empty] | 8241.9749 | 34.5075 | 9.5854 | 9130.8638 | 38.2291 | 10.6192 | 11679.3734 | 48.8992 | 13.5831
9 | [13 empty] | 8241.9749 | 34.5075 | 9.5854 | 9130.8638 | 38.2291 | 10.6192 | 11679.3734 | 48.8992 | 13.5831
10 | [13 empty] | 8241.9749 | 34.5075 | 9.5854 | 9130.8638 | 38.2291 | 10.6192 | 11679.3734 | 48.8992 | 13.5831
11 | [13 empty] | 8241.9749 | 34.5075 | 9.5854 | 9130.8638 | 38.2291 | 10.6192 | 11679.3734 | 48.8992 | 13.5831
12 | 91.167 | 4.3904 | 0.9907 | 0.1254 | 0.1939 | 0.0041 | 0.0545 | 0.0459 | 0.072 | 0.0134 | 1.9093 | 1.0335 | 0.7374 | 8253.4634 | 34.5556 | 9.5988 | 9143.1882 | 38.2807 | 10.6335 | 11685.0341 | 48.9229 | 13.5897 | -8.8 | -7
13 | [13 empty] | 8253.4634 | 34.5556 | 9.5988 | 9143.1882 | 38.2807 | 10.6335 | 11685.0341 | 48.9229 | 13.5897
14 | [13 empty] | 8253.4634 | 34.5556 | 9.5988 | 9143.1882 | 38.2807 | 10.6335 | 11685.0341 | 48.9229 | 13.5897
15 | [13 empty] | 8253.4634 | 34.5556 | 9.5988 | 9143.1882 | 38.2807 | 10.6335 | 11685.0341 | 48.9229 | 13.5897
16 | [13 empty] | 8253.4634 | 34.5556 | 9.5988 | 9143.1882 | 38.2807 | 10.6335 | 11685.0341 | 48.9229 | 13.5897
17 | [13 empty] | 8253.4634 | 34.5556 | 9.5988 | 9143.1882 | 38.2807 | 10.6335 | 11685.0341 | 48.9229 | 13.5897
18 | [13 empty] | 8253.4634 | 34.5556 | 9.5988 | 9143.1882 | 38.2807 | 10.6335 | 11685.0341 | 48.9229 | 13.5897
19 | [13 empty] | 8253.4634 | 34.5556 | 9.5988 | 9143.1882 | 38.2807 | 10.6335 | 11685.0341 | 48.9229 | 13.5897
20 | 91.3561 | 4.2764 | 0.9556 | 0.1241 | 0.1888 | 0.004 | 0.0529 | 0.0444 | 0.068 | 0.02 | 1.9392 | 0.9706 | 0.7355 | 8240.8523 | 34.5028 | 9.5841 | 9129.7651 | 38.2245 | 10.6179 | 11683.1711 | 48.9151 | 13.5875 | -8.8 | -9
21 | [13 empty] | 8240.8523 | 34.5028 | 9.5841 | 9129.7651 | 38.2245 | 10.6179 | 11683.1711 | 48.9151 | 13.5875
22 | [13 empty] | 8240.8523 | 34.5028 | 9.5841 | 9129.7651 | 38.2245 | 10.6179 | 11683.1711 | 48.9151 | 13.5875
23 | [13 empty] | 8240.8523 | 34.5028 | 9.5841 | 9129.7651 | 38.2245 | 10.6179 | 11683.1711 | 48.9151 | 13.5875
24 | [13 empty] | 8240.8523 | 34.5028 | 9.5841 | 9129.7651 | 38.2245 | 10.6179 | 11683.1711 | 48.9151 | 13.5875
25 | [13 empty] | 8240.8523 | 34.5028 | 9.5841 | 9129.7651 | 38.2245 | 10.6179 | 11683.1711 | 48.9151 | 13.5875
26 | [13 empty] | 8240.8523 | 34.5028 | 9.5841 | 9129.7651 | 38.2245 | 10.6179 | 11683.1711 | 48.9151 | 13.5875
27 | [13 empty] | 8240.8523 | 34.5028 | 9.5841 | 9129.7651 | 38.2245 | 10.6179 | 11683.1711 | 48.9151 | 13.5875
28 | 91.2997 | 4.3188 | 0.9873 | 0.1197 | 0.1897 | 0.0044 | 0.0532 | 0.0425 | 0.0702 | 0.006 | 1.888 | 1.0204 | 0.7363 | 8248.4476 | 34.5346 | 9.5929 | 9137.9575 | 38.2588 | 10.6274 | 11687.0404 | 48.9313 | 13.592
29 | [13 empty] | 8248.4476 | 34.5346 | 9.5929 | 9137.9575 | 38.2588 | 10.6274 | 11687.0404 | 48.9313 | 13.592
30 | [13 empty] | 8248.4476 | 34.5346 | 9.5929 | 9137.9575 | 38.2588 | 10.6274 | 11687.0404 | 48.9313 | 13.592
31 | [13 empty] | 8248.4476 | 34.5346 | 9.5929 | 9137.9575 | 38.2588 | 10.6274 | 11687.0404 | 48.9313 | 13.592
Рівень одоризації відповідає вимогам чинних нормативних документів | [13 empty] | 8244.5544 | 34.5183 | 9.5884 | 9133.7061 | 38.241 | 10.6225
Середньозважене значення теплоти згоряння:
| Головний інженер | [8 empty] | Кішінець О.Д. | [10 empty] | 2018-01-02
|  | Підрозділу підприємства, якому підпорядкована лабораторія | [8 empty] | прізвище | [5 empty] | підпис |  |  |  | дата
| Завідувач ВХАЛ | [8 empty] | Горшковоз О.В. | [10 empty] | 2018-01-02
|  | Лабораторія, де здійснювалось вимірювання газу | [8 empty] | прізвище | [5 empty] | підпис |  |  |  | дата
| Начальник ЛВДС | [8 empty] | Розраєнко М.В. | [10 empty] | 2018-01-02
|  | Підрозділу, відповідального за облік газу за маршрутом | [8 empty] | прізвище | [5 empty] | підпис |  |  |  | дата

## додаток
Додаток до Паспорту фізико-хімічних показників природного газу. Маршрут №92
Область | ГРС, прямий споживач | Cередньозважене значення вищої теплоти згоряння
|  | ккал/м³ | МДж/м³ | кВт*год./м³
Маршрут №92 |  | 9133.7061 | 38.241 | 10.6225
Полтавська | ГРС Орданівка | 9133.6822 | 38.2409 | 10.6225
Полтавська | ГРС Пришиб | 9133.7299 | 38.2411 | 10.6225
Головний інженер |  | Кішінець О.Д. |  |  | 2018-01-02
Підрозділу підприємства, якому підпорядкована лабораторія |  | прізвище |  | підпис | дата
Завідувач ВХАЛ |  | Горшковоз О.В. |  |  | 2018-01-02
Лабораторія, де здійснювалось вимірювання газу |  | прізвище |  | підпис | дата
Начальник ЛВДС |  | Розраєнко М.В. |  |  | 2018-01-02
Підрозділу, відповідального за облік газу за маршрутом |  | прізвище |  | підпис | дата