## паспорт
ПАТ "УКРТРАНСГАЗ" | [5 empty] | ПАСПОРТ ФІЗИКО-ХІМІЧНИХ ПОКАЗНИКІВ ПРИРОДНОГО ГАЗУ №96 | [18 empty] | Маршрут №96
УМГ "КИЇВТРАНСГАЗ" | [5 empty] | переданого Диканським ЛВУМГ та прийнятого ПАТ "Полтавагаз"
Диканський п/м Диканське ЛВУМГ
Вимірювальна хіміко-аналітична лабораторія
по газопроводу "Шебелинка-Полтава-Київ" (ШПК)
Свідоцтво № 186-13 чинне до 05.12.2018 р. | [20 empty] | за період з 01.12.2017р. по 31.12.2017р.
Число місяця | Компонентний склад, % мол. | [11 empty] | Фізико-хімічні показники газу обчислені на основі компонентного складу, 101,325 кПа | [9 empty] | Температура точки роси вологи (Р = 3.92 МПа), °С | Температура точки роси вуглеводнів, °С | Масова концентрація сірководню, г/м3 | Масова концентрація меркаптанової сірки, г/м3 | Маса механічних домішок, г/м3
[13 empty] | Густина абсолютна, кг/м3,при 20 ºС, | Температура вимірювання/згоряння при 20/25°С
| метан, С1 | етан, С2 | пропан, С3 | ізо-бутан, і-С4 | н-бутан, н-С4 | нео-пентан, нео-С5 | ізо-пентан, і-С5 | н-пентан, н-С5 | гексани та вищі, С6+ | кисень, О2 | азот, N2 | діоксид вуглецю, CО2 |  | Теплота згоряння нижча |  |  | Теплота згоряння вища |  |  | Число Воббе вище
[14 empty] | ккал/м3 | МДж/м3 | кВт⋅год/м3 | ккал/м3 | МДж/м3 | кВт⋅год/м3 | ккал/м3 | МДж/м3 | кВт⋅год/м3
1 | [13 empty] | 8255.3503 | 34.5635 | 9.601 | 9149.8759 | 38.3087 | 10.6413 | 11862.9026 | 49.6676 | 13.7966
2 | [13 empty] | 8255.3503 | 34.5635 | 9.601 | 9149.8759 | 38.3087 | 10.6413 | 11862.9026 | 49.6676 | 13.7966
3 | [13 empty] | 8255.3503 | 34.5635 | 9.601 | 9149.8759 | 38.3087 | 10.6413 | 11862.9026 | 49.6676 | 13.7966
4 | [13 empty] | 8255.3503 | 34.5635 | 9.601 | 9149.8759 | 38.3087 | 10.6413 | 11862.9026 | 49.6676 | 13.7966
5 | [13 empty] | 8255.3503 | 34.5635 | 9.601 | 9149.8759 | 38.3087 | 10.6413 | 11862.9026 | 49.6676 | 13.7966 |  |  |  |  | відсут.
6 | 91.8991 | 4.2026 | 1.073 | 0.1495 | 0.2211 | 0.0049 | 0.0628 | 0.0512 | 0.0788 | 0.0194 | 1.2907 | 0.9469 | 0.7347 | 8323.0392 | 34.8469 | 9.6797 | 9219.9294 | 38.602 | 10.7228 | 11805.0303 | 49.4253 | 13.7293 | -5.3 | -9.5 | менше 0,006 | 0.00011
7 | [13 empty] | 8323.0392 | 34.8469 | 9.6797 | 9219.9294 | 38.602 | 10.7228 | 11805.0303 | 49.4253 | 13.7293
8 | [13 empty] | 8323.0392 | 34.8469 | 9.6797 | 9219.9294 | 38.602 | 10.7228 | 11805.0303 | 49.4253 | 13.7293
9 | [13 empty] | 8323.0392 | 34.8469 | 9.6797 | 9219.9294 | 38.602 | 10.7228 | 11805.0303 | 49.4253 | 13.7293
10 | [13 empty] | 8323.0392 | 34.8469 | 9.6797 | 9219.9294 | 38.602 | 10.7228 | 11805.0303 | 49.4253 | 13.7293
11 | [13 empty] | 8323.0392 | 34.8469 | 9.6797 | 9219.9294 | 38.602 | 10.7228 | 11805.0303 | 49.4253 | 13.7293
12 | 91.9821 | 4.1663 | 1.0633 | 0.149 | 0.2201 | 0.005 | 0.0631 | 0.0518 | 0.0817 | 0.0107 | 1.2876 | 0.9193 | 0.7341 | 8323.5647 | 34.8491 | 9.6803 | 9220.5982 | 38.6048 | 10.7236 | 11811.0492 | 49.4505 | 13.7363 | -2.9 | -6.1
13 | [13 empty] | 8323.5647 | 34.8491 | 9.6803 | 9220.5982 | 38.6048 | 10.7236 | 11811.0492 | 49.4505 | 13.7363
14 | [13 empty] | 8323.5647 | 34.8491 | 9.6803 | 9220.5982 | 38.6048 | 10.7236 | 11811.0492 | 49.4505 | 13.7363
15 | [13 empty] | 8323.5647 | 34.8491 | 9.6803 | 9220.5982 | 38.6048 | 10.7236 | 11811.0492 | 49.4505 | 13.7363
16 | [13 empty] | 8323.5647 | 34.8491 | 9.6803 | 9220.5982 | 38.6048 | 10.7236 | 11811.0492 | 49.4505 | 13.7363
17 | [13 empty] | 8323.5647 | 34.8491 | 9.6803 | 9220.5982 | 38.6048 | 10.7236 | 11811.0492 | 49.4505 | 13.7363
18 | 91.8976 | 4.2295 | 1.0564 | 0.148 | 0.2198 | 0.005 | 0.0641 | 0.0527 | 0.0804 | 0.0197 | 1.265 | 0.9618 | 0.7348 | 8324.2334 | 34.8519 | 9.6811 | 9221.2431 | 38.6075 | 10.7243 | 11806.0812 | 49.4297 | 13.7305 | 1.6 | -3.5
19 | [13 empty] | 8324.2334 | 34.8519 | 9.6811 | 9221.2431 | 38.6075 | 10.7243 | 11806.0812 | 49.4297 | 13.7305
20 | [13 empty] | 8324.2334 | 34.8519 | 9.6811 | 9221.2431 | 38.6075 | 10.7243 | 11806.0812 | 49.4297 | 13.7305
21 | [13 empty] | 8324.2334 | 34.8519 | 9.6811 | 9221.2431 | 38.6075 | 10.7243 | 11806.0812 | 49.4297 | 13.7305
22 | [13 empty] | 8324.2334 | 34.8519 | 9.6811 | 9221.2431 | 38.6075 | 10.7243 | 11806.0812 | 49.4297 | 13.7305
23 | [13 empty] | 8324.2334 | 34.8519 | 9.6811 | 9221.2431 | 38.6075 | 10.7243 | 11806.0812 | 49.4297 | 13.7305
24 | [13 empty] | 8324.2334 | 34.8519 | 9.6811 | 9221.2431 | 38.6075 | 10.7243 | 11806.0812 | 49.4297 | 13.7305
25 | [13 empty] | 8324.2334 | 34.8519 | 9.6811 | 9221.2431 | 38.6075 | 10.7243 | 11806.0812 | 49.4297 | 13.7305
26 | [13 empty] | 8324.2334 | 34.8519 | 9.6811 | 9221.2431 | 38.6075 | 10.7243 | 11806.0812 | 49.4297 | 13.7305
27 | 91.2647 | 4.4193 | 1.1158 | 0.1439 | 0.2191 | 0.0051 | 0.0612 | 0.048 | 0.0855 | 0.0058 | 0.9325 | 1.6992 | 0.7433 | 8311.288 | 34.7977 | 9.666 | 9206.1719 | 38.5444 | 10.7068 | 11718.7114 | 49.0639 | 13.6289
28 | [13 empty] | 8311.288 | 34.7977 | 9.666 | 9206.1719 | 38.5444 | 10.7068 | 11718.7114 | 49.0639 | 13.6289
29 | [13 empty] | 8311.288 | 34.7977 | 9.666 | 9206.1719 | 38.5444 | 10.7068 | 11718.7114 | 49.0639 | 13.6289
30 | [13 empty] | 8311.288 | 34.7977 | 9.666 | 9206.1719 | 38.5444 | 10.7068 | 11718.7114 | 49.0639 | 13.6289
31 | [13 empty] | 8311.288 | 34.7977 | 9.666 | 9206.1719 | 38.5444 | 10.7068 | 11718.7114 | 49.0639 | 13.6289
Рівень одоризації відповідає вимогам чинних нормативних документів | [13 empty] | 8310.2371 | 34.7933 | 9.6648 | 9206.4824 | 38.5457 | 10.7071
Середньозважене значення теплоти згоряння:
| Головний інженер | [8 empty] | Кішінець О.Д. | [10 empty] | 2018-01-02
|  | Підрозділу підприємства, якому підпорядкована лабораторія | [8 empty] | прізвище | [5 empty] | підпис |  |  |  | дата
| Завідувач ВХАЛ | [8 empty] | Горшковоз О.В. | [10 empty] | 2018-01-02
|  | Лабораторія, де здійснювалось вимірювання газу | [8 empty] | прізвище | [5 empty] | підпис |  |  |  | дата
| Начальник ЛВДС | [8 empty] | Розраєнко М.В. | [10 empty] | 2018-01-02
|  | Підрозділу, відповідального за облік газу за маршрутом | [8 empty] | прізвище | [5 empty] | підпис |  |  |  | дата

## додаток
Додаток до Паспорту фізико-хімічних показників природного газу. Маршрут №96
Область | ГРС, прямий споживач | Cередньозважене значення вищої теплоти згоряння
|  | ккал/м³ | МДж/м³ | кВт*год./м³
Маршрут №96 |  | 9206.4824 | 38.5457 | 10.7071
Полтавська | ГРС Скороходове | 9206.4824 | 38.5457 | 10.7071
Полтавська | ГРС Чутове | 0 | 0 | 0
Головний інженер |  | Кішінець О.Д. |  |  | 2018-01-02
Підрозділу підприємства, якому підпорядкована лабораторія |  | прізвище |  | підпис | дата
Завідувач ВХАЛ |  | Горшковоз О.В. |  |  | 2018-01-02
Лабораторія, де здійснювалось вимірювання газу |  | прізвище |  | підпис | дата
Начальник ЛВДС |  | Розраєнко М.В. |  |  | 2018-01-02
Підрозділу, відповідального за облік газу за маршрутом |  | прізвище |  | підпис | дата