## паспорт
ПАТ "УКРТРАНСГАЗ" | [5 empty] | ПАСПОРТ ФІЗИКО-ХІМІЧНИХ ПОКАЗНИКІВ ПРИРОДНОГО ГАЗУ №98 | [18 empty] | Маршрут №98
УМГ "КИЇВТРАНСГАЗ" | [5 empty] | переданого Диканським ЛВУМГ та прийнятого ПАТ "Полтавагаз"
Диканський п/м Диканське ЛВУМГ
Вимірювальна хіміко-аналітична лабораторія
по газопроводу "Єфремівка-Диканька-Київ" (ЄДК)
Свідоцтво № 186-13 чинне до 05.12.2018 р. | [20 empty] | за період з 01.12.2017р. по 31.12.2017р.
Число місяця | Компонентний склад, % мол. | [11 empty] | Фізико-хімічні показники газу обчислені на основі компонентного складу, 101,325 кПа | [9 empty] | Температура точки роси вологи (Р = 3.92 МПа), °С | Температура точки роси вуглеводнів, °С | Масова концентрація сірководню, г/м3 | Масова концентрація меркаптанової сірки, г/м3 | Маса механічних домішок, г/м3
[13 empty] | Густина абсолютна, кг/м3,при 20 ºС, | Температура вимірювання/згоряння при 20/25°С
| метан, С1 | етан, С2 | пропан, С3 | ізо-бутан, і-С4 | н-бутан, н-С4 | нео-пентан, нео-С5 | ізо-пентан, і-С5 | н-пентан, н-С5 | гексани та вищі, С6+ | кисень, О2 | азот, N2 | діоксид вуглецю, CО2 |  | Теплота згоряння нижча |  |  | Теплота згоряння вища |  |  | Число Воббе вище
[14 empty] | ккал/м3 | МДж/м3 | кВт⋅год/м3 | ккал/м3 | МДж/м3 | кВт⋅год/м3 | ккал/м3 | МДж/м3 | кВт⋅год/м3
1 | [13 empty] | 8104.8773 | 33.9335 | 9.426 | 8977.9069 | 37.5887 | 10.4413 | 11411.8183 | 47.779 | 13.2719
2 | [13 empty] | 8104.8773 | 33.9335 | 9.426 | 8977.9069 | 37.5887 | 10.4413 | 11411.8183 | 47.779 | 13.2719
3 | [13 empty] | 8104.8773 | 33.9335 | 9.426 | 8977.9069 | 37.5887 | 10.4413 | 11411.8183 | 47.779 | 13.2719
4 | [13 empty] | 8104.8773 | 33.9335 | 9.426 | 8977.9069 | 37.5887 | 10.4413 | 11411.8183 | 47.779 | 13.2719
5 | 89.493 | 3.8904 | 1.1472 | 0.1501 | 0.2452 | 0.0041 | 0.0616 | 0.0508 | 0.0469 | 0.007 | 4.2867 | 0.617 | 0.7441 | 8094.2009 | 33.8888 | 9.4136 | 8966.5139 | 37.541 | 10.4281 | 11407.5668 | 47.7612 | 13.267 | -6.8 | -11 |  |  | відсут.
6 | [13 empty] | 8094.2009 | 33.8888 | 9.4136 | 8966.5139 | 37.541 | 10.4281 | 11407.5668 | 47.7612 | 13.267 |  |  | менше 0,006 | 0.00011
7 | [13 empty] | 8094.2009 | 33.8888 | 9.4136 | 8966.5139 | 37.541 | 10.4281 | 11407.5668 | 47.7612 | 13.267
8 | [13 empty] | 8094.2009 | 33.8888 | 9.4136 | 8966.5139 | 37.541 | 10.4281 | 11407.5668 | 47.7612 | 13.267
9 | [13 empty] | 8094.2009 | 33.8888 | 9.4136 | 8966.5139 | 37.541 | 10.4281 | 11407.5668 | 47.7612 | 13.267
10 | [13 empty] | 8094.2009 | 33.8888 | 9.4136 | 8966.5139 | 37.541 | 10.4281 | 11407.5668 | 47.7612 | 13.267
11 | 89.3622 | 3.9508 | 1.1749 | 0.154 | 0.2534 | 0.0043 | 0.0651 | 0.0547 | 0.055 | 0.0072 | 4.29 | 0.6283 | 0.7456 | 8106.9075 | 33.942 | 9.4283 | 8980.0804 | 37.5978 | 10.4438 | 11413.6096 | 47.7865 | 13.274 | -5.5 | -10.1
12 | [13 empty] | 8106.9075 | 33.942 | 9.4283 | 8980.0804 | 37.5978 | 10.4438 | 11413.6096 | 47.7865 | 13.274
13 | [13 empty] | 8106.9075 | 33.942 | 9.4283 | 8980.0804 | 37.5978 | 10.4438 | 11413.6096 | 47.7865 | 13.274
14 | [13 empty] | 8106.9075 | 33.942 | 9.4283 | 8980.0804 | 37.5978 | 10.4438 | 11413.6096 | 47.7865 | 13.274
15 | [13 empty] | 8106.9075 | 33.942 | 9.4283 | 8980.0804 | 37.5978 | 10.4438 | 11413.6096 | 47.7865 | 13.274
16 | [13 empty] | 8106.9075 | 33.942 | 9.4283 | 8980.0804 | 37.5978 | 10.4438 | 11413.6096 | 47.7865 | 13.274
17 | [13 empty] | 8106.9075 | 33.942 | 9.4283 | 8980.0804 | 37.5978 | 10.4438 | 11413.6096 | 47.7865 | 13.274
18 | [13 empty] | 8106.9075 | 33.942 | 9.4283 | 8980.0804 | 37.5978 | 10.4438 | 11413.6096 | 47.7865 | 13.274
19 | 89.3873 | 3.9602 | 1.1487 | 0.1529 | 0.2534 | 0.0043 | 0.0674 | 0.0578 | 0.0683 | 0.0209 | 4.2636 | 0.615 | 0.7456 | 8111.5411 | 33.9614 | 9.4337 | 8985.1439 | 37.619 | 10.4497 | 11419.6524 | 47.8118 | 13.2811 | -8.5 | -12.7
20 | [13 empty] | 8111.5411 | 33.9614 | 9.4337 | 8985.1439 | 37.619 | 10.4497 | 11419.6524 | 47.8118 | 13.2811
21 | [13 empty] | 8111.5411 | 33.9614 | 9.4337 | 8985.1439 | 37.619 | 10.4497 | 11419.6524 | 47.8118 | 13.2811
22 | [13 empty] | 8111.5411 | 33.9614 | 9.4337 | 8985.1439 | 37.619 | 10.4497 | 11419.6524 | 47.8118 | 13.2811
23 | [13 empty] | 8111.5411 | 33.9614 | 9.4337 | 8985.1439 | 37.619 | 10.4497 | 11419.6524 | 47.8118 | 13.2811
24 | [13 empty] | 8111.5411 | 33.9614 | 9.4337 | 8985.1439 | 37.619 | 10.4497 | 11419.6524 | 47.8118 | 13.2811
25 | [13 empty] | 8111.5411 | 33.9614 | 9.4337 | 8985.1439 | 37.619 | 10.4497 | 11419.6524 | 47.8118 | 13.2811
26 | 89.7418 | 3.8835 | 1.1577 | 0.1479 | 0.2488 | 0.0047 | 0.0655 | 0.0532 | 0.055 | 0.0058 | 4.0202 | 0.6159 | 0.7433 | 8121.095 | 34.0014 | 9.4448 | 8996.1786 | 37.6652 | 10.4626 | 11451.7294 | 47.9461 | 13.3184
27 | [13 empty] | 8121.095 | 34.0014 | 9.4448 | 8996.1786 | 37.6652 | 10.4626 | 11451.7294 | 47.9461 | 13.3184
28 | [13 empty] | 8121.095 | 34.0014 | 9.4448 | 8996.1786 | 37.6652 | 10.4626 | 11451.7294 | 47.9461 | 13.3184
29 | [13 empty] | 8121.095 | 34.0014 | 9.4448 | 8996.1786 | 37.6652 | 10.4626 | 11451.7294 | 47.9461 | 13.3184
30 | [13 empty] | 8121.095 | 34.0014 | 9.4448 | 8996.1786 | 37.6652 | 10.4626 | 11451.7294 | 47.9461 | 13.3184
31 | [13 empty] | 8121.095 | 34.0014 | 9.4448 | 8996.1786 | 37.6652 | 10.4626 | 11451.7294 | 47.9461 | 13.3184
Рівень одоризації відповідає вимогам чинних нормативних документів | [13 empty] | 8108.0062 | 33.9466 | 9.4296 | 8981.4657 | 37.6036 | 10.4454
Середньозважене значення теплоти згоряння:
| Головний інженер | [8 empty] | Кішінець О.Д. | [10 empty] | 2018-01-02
|  | Підрозділу підприємства, якому підпорядкована лабораторія | [8 empty] | прізвище | [5 empty] | підпис |  |  |  | дата
| Завідувач ВХАЛ | [8 empty] | Горшковоз О.В. | [10 empty] | 2018-01-02
|  | Лабораторія, де здійснювалось вимірювання газу | [8 empty] | прізвище | [5 empty] | підпис |  |  |  | дата
| Начальник ЛВДС | [8 empty] | Розраєнко М.В. | [10 empty] | 2018-01-02
|  | Підрозділу, відповідального за облік газу за маршрутом | [8 empty] | прізвище | [5 empty] | підпис |  |  |  | дата

## додаток
Додаток до Паспорту фізико-хімічних показників природного газу. Маршрут №98
Область | ГРС, прямий споживач | Cередньозважене значення вищої теплоти згоряння
|  | ккал/м³ | МДж/м³ | кВт*год./м³
Маршрут №98 |  | 8981.4657 | 37.6036 | 10.4454
Полтавська | ГРС Божкове | 8981.5373 | 37.6039 | 10.4455
Полтавська | ГРС Ковалівка | 8981.4418 | 37.6035 | 10.4454
Полтавська | ГРС Рунівщина | 8981.6329 | 37.6043 | 10.4456
Головний інженер |  | Кішінець О.Д. |  |  | 2018-01-02
Підрозділу підприємства, якому підпорядкована лабораторія |  | прізвище |  | підпис | дата
Завідувач ВХАЛ |  | Горшковоз О.В. |  |  | 2018-01-02
Лабораторія, де здійснювалось вимірювання газу |  | прізвище |  | підпис | дата
Начальник ЛВДС |  | Розраєнко М.В. |  |  | 2018-01-02
Підрозділу, відповідального за облік газу за маршрутом |  | прізвище |  | підпис | дата