## паспорт
ПАТ "УКРТРАНСГАЗ" | [5 empty] | ПАСПОРТ ФІЗИКО-ХІМІЧНИХ ПОКАЗНИКІВ ПРИРОДНОГО ГАЗУ №99 | [18 empty] | Маршрут №99
УМГ "КИЇВТРАНСГАЗ" | [5 empty] | переданого Диканським ЛВУМГ та прийнятого ПАТ "Полтавагаз"
Диканський п/м Диканське ЛВУМГ
Вимірювальна хіміко-аналітична лабораторія
по газопроводу "Єфремівка-Диканька-Київ" (ЄДК)
Свідоцтво № 186-13 чинне до 05.12.2018 р. | [20 empty] | за період з 01.12.2017р. по 31.12.2017р.
Число місяця | Компонентний склад, % мол. | [11 empty] | Фізико-хімічні показники газу обчислені на основі компонентного складу, 101,325 кПа | [9 empty] | Температура точки роси вологи (Р = 3.92 МПа), °С | Температура точки роси вуглеводнів, °С | Масова концентрація сірководню, г/м3 | Масова концентрація меркаптанової сірки, г/м3 | Маса механічних домішок, г/м3
[13 empty] | Густина абсолютна, кг/м3,при 20 ºС, | Температура вимірювання/згоряння при 20/25°С
| метан, С1 | етан, С2 | пропан, С3 | ізо-бутан, і-С4 | н-бутан, н-С4 | нео-пентан, нео-С5 | ізо-пентан, і-С5 | н-пентан, н-С5 | гексани та вищі, С6+ | кисень, О2 | азот, N2 | діоксид вуглецю, CО2 |  | Теплота згоряння нижча |  |  | Теплота згоряння вища |  |  | Число Воббе вище
[14 empty] | ккал/м3 | МДж/м3 | кВт⋅год/м3 | ккал/м3 | МДж/м3 | кВт⋅год/м3 | ккал/м3 | МДж/м3 | кВт⋅год/м3
1 | [13 empty] | 8098.1658 | 33.9054 | 9.4182 | 8976.5455 | 37.583 | 10.4397 | 11622.0982 | 48.6594 | 13.5165
2 | [13 empty] | 8098.1658 | 33.9054 | 9.4182 | 8976.5455 | 37.583 | 10.4397 | 11622.0982 | 48.6594 | 13.5165
3 | [13 empty] | 8098.1658 | 33.9054 | 9.4182 | 8976.5455 | 37.583 | 10.4397 | 11622.0982 | 48.6594 | 13.5165
4 | [13 empty] | 8098.1658 | 33.9054 | 9.4182 | 8976.5455 | 37.583 | 10.4397 | 11622.0982 | 48.6594 | 13.5165
5 | [13 empty] | 8098.1658 | 33.9054 | 9.4182 | 8976.5455 | 37.583 | 10.4397 | 11622.0982 | 48.6594 | 13.5165 |  |  |  |  | відсут.
6 | [13 empty] | 8098.1658 | 33.9054 | 9.4182 | 8976.5455 | 37.583 | 10.4397 | 11622.0982 | 48.6594 | 13.5165 |  |  | менше 0,006 | 0.00011
7 | 92.9422 | 2.9302 | 0.6257 | 0.0819 | 0.1706 | 0.0029 | 0.0464 | 0.0513 | 0.0728 | 0.0214 | 2.8484 | 0.2062 | 0.7184 | 8093.7232 | 33.8868 | 9.413 | 8971.6969 | 37.5627 | 10.4341 | 11616.8675 | 48.6375 | 13.5104 | -1.1 | -5.2
8 | [13 empty] | 8093.7232 | 33.8868 | 9.413 | 8971.6969 | 37.5627 | 10.4341 | 11616.8675 | 48.6375 | 13.5104
9 | [13 empty] | 8093.7232 | 33.8868 | 9.413 | 8971.6969 | 37.5627 | 10.4341 | 11616.8675 | 48.6375 | 13.5104
10 | [13 empty] | 8093.7232 | 33.8868 | 9.413 | 8971.6969 | 37.5627 | 10.4341 | 11616.8675 | 48.6375 | 13.5104
11 | 92.9671 | 2.9238 | 0.6215 | 0.0822 | 0.171 | 0.0053 | 0.0473 | 0.0561 | 0.0735 | 0.008 | 2.8356 | 0.2107 | 0.7184 | 8096.3744 | 33.8979 | 9.4161 | 8974.6108 | 37.5749 | 10.4375 | 11620.7368 | 48.6537 | 13.5149 | -6 | -11.6
12 | [13 empty] | 8096.3744 | 33.8979 | 9.4161 | 8974.6108 | 37.5749 | 10.4375 | 11620.7368 | 48.6537 | 13.5149
13 | [13 empty] | 8096.3744 | 33.8979 | 9.4161 | 8974.6108 | 37.5749 | 10.4375 | 11620.7368 | 48.6537 | 13.5149
14 | [13 empty] | 8096.3744 | 33.8979 | 9.4161 | 8974.6108 | 37.5749 | 10.4375 | 11620.7368 | 48.6537 | 13.5149
15 | [13 empty] | 8096.3744 | 33.8979 | 9.4161 | 8974.6108 | 37.5749 | 10.4375 | 11620.7368 | 48.6537 | 13.5149
16 | [13 empty] | 8096.3744 | 33.8979 | 9.4161 | 8974.6108 | 37.5749 | 10.4375 | 11620.7368 | 48.6537 | 13.5149
17 | [13 empty] | 8096.3744 | 33.8979 | 9.4161 | 8974.6108 | 37.5749 | 10.4375 | 11620.7368 | 48.6537 | 13.5149
18 | [13 empty] | 8096.3744 | 33.8979 | 9.4161 | 8974.6108 | 37.5749 | 10.4375 | 11620.7368 | 48.6537 | 13.5149
19 | 92.8801 | 2.9461 | 0.6119 | 0.0826 | 0.1735 | 0.0033 | 0.0503 | 0.0613 | 0.0966 | 0.024 | 2.8593 | 0.2111 | 0.7195 | 8103.0621 | 33.9259 | 9.4239 | 8981.6568 | 37.6044 | 10.4457 | 11620.4024 | 48.6523 | 13.5145 | -5.5 | -10.1
20 | [13 empty] | 8103.0621 | 33.9259 | 9.4239 | 8981.6568 | 37.6044 | 10.4457 | 11620.4024 | 48.6523 | 13.5145
21 | [13 empty] | 8103.0621 | 33.9259 | 9.4239 | 8981.6568 | 37.6044 | 10.4457 | 11620.4024 | 48.6523 | 13.5145
22 | [13 empty] | 8103.0621 | 33.9259 | 9.4239 | 8981.6568 | 37.6044 | 10.4457 | 11620.4024 | 48.6523 | 13.5145
23 | [13 empty] | 8103.0621 | 33.9259 | 9.4239 | 8981.6568 | 37.6044 | 10.4457 | 11620.4024 | 48.6523 | 13.5145
24 | [13 empty] | 8103.0621 | 33.9259 | 9.4239 | 8981.6568 | 37.6044 | 10.4457 | 11620.4024 | 48.6523 | 13.5145
25 | [13 empty] | 8103.0621 | 33.9259 | 9.4239 | 8981.6568 | 37.6044 | 10.4457 | 11620.4024 | 48.6523 | 13.5145
26 | 93.1724 | 2.9132 | 0.6171 | 0.0798 | 0.1667 | 0 | 0.048 | 0.0465 | 0.0651 | 0.003 | 2.6761 | 0.212 | 0.7168 | 8101.438 | 33.9191 | 9.422 | 8980.5342 | 37.5997 | 10.4444 | 11641.1342 | 48.7391 | 13.5386
27 | [13 empty] | 8101.438 | 33.9191 | 9.422 | 8980.5342 | 37.5997 | 10.4444 | 11641.1342 | 48.7391 | 13.5386
28 | [13 empty] | 8101.438 | 33.9191 | 9.422 | 8980.5342 | 37.5997 | 10.4444 | 11641.1342 | 48.7391 | 13.5386
29 | [13 empty] | 8101.438 | 33.9191 | 9.422 | 8980.5342 | 37.5997 | 10.4444 | 11641.1342 | 48.7391 | 13.5386
30 | [13 empty] | 8101.438 | 33.9191 | 9.422 | 8980.5342 | 37.5997 | 10.4444 | 11641.1342 | 48.7391 | 13.5386
31 | [13 empty] | 8101.438 | 33.9191 | 9.422 | 8980.5342 | 37.5997 | 10.4444 | 11641.1342 | 48.7391 | 13.5386
Рівень одоризації відповідає вимогам чинних нормативних документів | [13 empty] | 8099.0017 | 33.9089 | 9.4191 | 8977.5008 | 37.587 | 10.4408
Середньозважене значення теплоти згоряння:
| Головний інженер | [8 empty] | Кішінець О.Д. | [10 empty] | 2018-01-02
|  | Підрозділу підприємства, якому підпорядкована лабораторія | [8 empty] | прізвище | [5 empty] | підпис |  |  |  | дата
| Завідувач ВХАЛ | [8 empty] | Горшковоз О.В. | [10 empty] | 2018-01-02
|  | Лабораторія, де здійснювалось вимірювання газу | [8 empty] | прізвище | [5 empty] | підпис |  |  |  | дата
| Начальник ЛВДС | [8 empty] | Розраєнко М.В. | [10 empty] | 2018-01-02
|  | Підрозділу, відповідального за облік газу за маршрутом | [8 empty] | прізвище | [5 empty] | підпис |  |  |  | дата

## додаток
Додаток до Паспорту фізико-хімічних показників природного газу. Маршрут №99
Область | ГРС, прямий споживач | Cередньозважене значення вищої теплоти згоряння
|  | ккал/м³ | МДж/м³ | кВт*год./м³
Маршрут №99 |  | 8977.5008 | 37.587 | 10.4408
Полтавська | ГРС Карлівка | 8977.5008 | 37.587 | 10.4408
Полтавська | ГРС Кошманівка | 8977.5008 | 37.587 | 10.4408
Полтавська | ГРС Попівка | 8977.477 | 37.5869 | 10.4408
Полтавська | ГРС Халтурине | 8977.477 | 37.5869 | 10.4408
Головний інженер |  | Кішінець О.Д. |  |  | 2018-01-02
Підрозділу підприємства, якому підпорядкована лабораторія |  | прізвище |  | підпис | дата
Завідувач ВХАЛ |  | Горшковоз О.В. |  |  | 2018-01-02
Лабораторія, де здійснювалось вимірювання газу |  | прізвище |  | підпис | дата
Начальник ЛВДС |  | Розраєнко М.В. |  |  | 2018-01-02
Підрозділу, відповідального за облік газу за маршрутом |  | прізвище |  | підпис | дата