## паспорт
ПАТ "УКРТРАНСГАЗ" | [5 empty] | ПАСПОРТ ФІЗИКО-ХІМІЧНИХ ПОКАЗНИКІВ ПРИРОДНОГО ГАЗУ №108 | [18 empty] | Маршрут №108
УМГ "КИЇВТРАНСГАЗ" | [5 empty] | переданого Диканським ЛВУМГ та прийнятого ПАТ "Полтавагаз"
Диканський п/м Диканське ЛВУМГ
Вимірювальна хіміко-аналітична лабораторія
по газопроводу "Шебелинка-Полтава-Київ" (ШПК)
Свідоцтво № 186-13 чинне до 05.12.2018 р. | [20 empty] | за період з 01.12.2017р. по 31.12.2017р.
Число місяця | Компонентний склад, % мол. | [11 empty] | Фізико-хімічні показники газу обчислені на основі компонентного складу, 101,325 кПа | [9 empty] | Температура точки роси вологи (Р = 3.92 МПа), °С | Температура точки роси вуглеводнів, °С | Масова концентрація сірководню, г/м3 | Масова концентрація меркаптанової сірки, г/м3 | Маса механічних домішок, г/м3
[13 empty] | Густина абсолютна, кг/м3,при 20 ºС, | Температура вимірювання/згоряння при 20/25°С
| метан, С1 | етан, С2 | пропан, С3 | ізо-бутан, і-С4 | н-бутан, н-С4 | нео-пентан, нео-С5 | ізо-пентан, і-С5 | н-пентан, н-С5 | гексани та вищі, С6+ | кисень, О2 | азот, N2 | діоксид вуглецю, CО2 |  | Теплота згоряння нижча |  |  | Теплота згоряння вища |  |  | Число Воббе вище
[14 empty] | ккал/м3 | МДж/м3 | кВт⋅год/м3 | ккал/м3 | МДж/м3 | кВт⋅год/м3 | ккал/м3 | МДж/м3 | кВт⋅год/м3
1 | [13 empty] | 8145.2662 | 34.1026 | 9.4729 | 9025.0073 | 37.7859 | 10.4961 | 11463.9105 | 47.9971 | 13.3325
2 | [13 empty] | 8145.2662 | 34.1026 | 9.4729 | 9025.0073 | 37.7859 | 10.4961 | 11463.9105 | 47.9971 | 13.3325
3 | [13 empty] | 8145.2662 | 34.1026 | 9.4729 | 9025.0073 | 37.7859 | 10.4961 | 11463.9105 | 47.9971 | 13.3325
4 | 89.541 | 6.117 | 0.7292 | 0.002 | 0.004 | 0 | 0.0105 | 0.0128 | 0.069 | 0.0108 | 1.0537 | 2.4499 | 0.7493 | 8206.148 | 34.3575 | 9.5438 | 9090.7138 | 38.061 | 10.5725 | 11525.9149 | 48.2567 | 13.4046 | -6.7 | -9.4
5 | [13 empty] | 8206.148 | 34.3575 | 9.5438 | 9090.7138 | 38.061 | 10.5725 | 11525.9149 | 48.2567 | 13.4046 |  |  |  |  | відсут.
6 | [13 empty] | 8206.148 | 34.3575 | 9.5438 | 9090.7138 | 38.061 | 10.5725 | 11525.9149 | 48.2567 | 13.4046 |  |  | менше 0,006 | 0.00011
7 | [13 empty] | 8206.148 | 34.3575 | 9.5438 | 9090.7138 | 38.061 | 10.5725 | 11525.9149 | 48.2567 | 13.4046
8 | [13 empty] | 8206.148 | 34.3575 | 9.5438 | 9090.7138 | 38.061 | 10.5725 | 11525.9149 | 48.2567 | 13.4046
9 | [13 empty] | 8206.148 | 34.3575 | 9.5438 | 9090.7138 | 38.061 | 10.5725 | 11525.9149 | 48.2567 | 13.4046
10 | [13 empty] | 8206.148 | 34.3575 | 9.5438 | 9090.7138 | 38.061 | 10.5725 | 11525.9149 | 48.2567 | 13.4046
11 | [13 empty] | 8206.148 | 34.3575 | 9.5438 | 9090.7138 | 38.061 | 10.5725 | 11525.9149 | 48.2567 | 13.4046
12 | [13 empty] | 8206.148 | 34.3575 | 9.5438 | 9090.7138 | 38.061 | 10.5725 | 11525.9149 | 48.2567 | 13.4046
13 | 89.5841 | 5.9859 | 0.9414 | 0.0015 | 0.0021 | 0 | 0.0127 | 0.0163 | 0.0696 | 0.0124 | 0.9406 | 2.4334 | 0.7503 | 8235.6455 | 34.481 | 9.5781 | 9122.6953 | 38.1949 | 10.6097 | 11558.1353 | 48.3916 | 13.4421 | -5.5 | -8.5
14 | [13 empty] | 8235.6455 | 34.481 | 9.5781 | 9122.6953 | 38.1949 | 10.6097 | 11558.1353 | 48.3916 | 13.4421
15 | [13 empty] | 8235.6455 | 34.481 | 9.5781 | 9122.6953 | 38.1949 | 10.6097 | 11558.1353 | 48.3916 | 13.4421
16 | [13 empty] | 8235.6455 | 34.481 | 9.5781 | 9122.6953 | 38.1949 | 10.6097 | 11558.1353 | 48.3916 | 13.4421
17 | [13 empty] | 8235.6455 | 34.481 | 9.5781 | 9122.6953 | 38.1949 | 10.6097 | 11558.1353 | 48.3916 | 13.4421
18 | [13 empty] | 8235.6455 | 34.481 | 9.5781 | 9122.6953 | 38.1949 | 10.6097 | 11558.1353 | 48.3916 | 13.4421
19 | [13 empty] | 8235.6455 | 34.481 | 9.5781 | 9122.6953 | 38.1949 | 10.6097 | 11558.1353 | 48.3916 | 13.4421
20 | [13 empty] | 8235.6455 | 34.481 | 9.5781 | 9122.6953 | 38.1949 | 10.6097 | 11558.1353 | 48.3916 | 13.4421
21 | 89.623 | 6.1332 | 0.6608 | 0.0018 | 0.0122 | 0.0002 | 0.0257 | 0.0235 | 0.0661 | 0.0056 | 0.9825 | 2.4654 | 0.749 | 8210.5667 | 34.376 | 9.5489 | 9095.6101 | 38.0815 | 10.5782 | 11534.0835 | 48.2909 | 13.4141 | -3 | -2.4
22 | [13 empty] | 8210.5667 | 34.376 | 9.5489 | 9095.6101 | 38.0815 | 10.5782 | 11534.0835 | 48.2909 | 13.4141
23 | [13 empty] | 8210.5667 | 34.376 | 9.5489 | 9095.6101 | 38.0815 | 10.5782 | 11534.0835 | 48.2909 | 13.4141
24 | [13 empty] | 8210.5667 | 34.376 | 9.5489 | 9095.6101 | 38.0815 | 10.5782 | 11534.0835 | 48.2909 | 13.4141
25 | [13 empty] | 8210.5667 | 34.376 | 9.5489 | 9095.6101 | 38.0815 | 10.5782 | 11534.0835 | 48.2909 | 13.4141
26 | 89.7456 | 5.9882 | 0.7041 | 0 | 0.004 | 0 | 0.02 | 0.0228 | 0.0652 | 0.0047 | 0.9836 | 2.462 | 0.7483 | 8203.3535 | 34.3458 | 9.5405 | 9087.9193 | 38.0493 | 10.5693 | 11530.0231 | 48.2739 | 13.4094
27 | [13 empty] | 8203.3535 | 34.3458 | 9.5405 | 9087.9193 | 38.0493 | 10.5693 | 11530.0231 | 48.2739 | 13.4094
28 | [13 empty] | 8203.3535 | 34.3458 | 9.5405 | 9087.9193 | 38.0493 | 10.5693 | 11530.0231 | 48.2739 | 13.4094
29 | [13 empty] | 8203.3535 | 34.3458 | 9.5405 | 9087.9193 | 38.0493 | 10.5693 | 11530.0231 | 48.2739 | 13.4094
30 | [13 empty] | 8203.3535 | 34.3458 | 9.5405 | 9087.9193 | 38.0493 | 10.5693 | 11530.0231 | 48.2739 | 13.4094
31 | [13 empty] | 8203.3535 | 34.3458 | 9.5405 | 9087.9193 | 38.0493 | 10.5693 | 11530.0231 | 48.2739 | 13.4094
Рівень одоризації відповідає вимогам чинних нормативних документів | [13 empty] | 8208.0588 | 34.3655 | 9.546 | 9092.8634 | 38.07 | 10.575
Середньозважене значення теплоти згоряння:
| Головний інженер | [8 empty] | Кішінець О.Д. | [10 empty] | .01.2018
|  | Підрозділу підприємства, якому підпорядкована лабораторія | [8 empty] | прізвище | [5 empty] | підпис |  |  |  | дата
| Завідувач ВХАЛ | [8 empty] | Горшковоз О.В. | [10 empty] | .01.2018
|  | Лабораторія, де здійснювалось вимірювання газу | [8 empty] | прізвище | [5 empty] | підпис |  |  |  | дата
| Начальник ЛВДС | [8 empty] | Розраєнко М.В. | [10 empty] | .01.2018
|  | Підрозділу, відповідального за облік газу за маршрутом | [8 empty] | прізвище | [5 empty] | підпис |  |  |  | дата

## додаток
Додаток до Паспорту фізико-хімічних показників природного газу. Маршрут №108
Область | ГРС, прямий споживач | Cередньозважене значення вищої теплоти згоряння
|  | ккал/м³ | МДж/м³ | кВт*год./м³
Маршрут №108 |  | 9092.8634 | 38.07 | 10.575
Полтавська | ГРС Більськ | 9092.6723 | 38.0692 | 10.5748
Полтавська | ГРС Батьки | 9092.6007 | 38.0689 | 10.5747
Сумська | ГРС Буди | 9093.0306 | 38.0707 | 10.5752
Головний інженер |  | Кішінець О.Д. |  |  | .01.2018
Підрозділу підприємства, якому підпорядкована лабораторія |  | прізвище |  | підпис | дата
Завідувач ВХАЛ |  | Горшковоз О.В. |  |  | .01.2018
Лабораторія, де здійснювалось вимірювання газу |  | прізвище |  | підпис | дата
Начальник ЛВДС |  | Розраєнко М.В. |  |  | .01.2018
Підрозділу, відповідального за облік газу за маршрутом |  | прізвище |  | підпис | дата