## паспорт
ПАТ "УКРТРАНСГАЗ" | [5 empty] | ПАСПОРТ ФІЗИКО-ХІМІЧНИХ ПОКАЗНИКІВ ПРИРОДНОГО ГАЗУ №139 | [18 empty] | Маршрут №139
УМГ "КИЇВТРАНСГАЗ" | [5 empty] | переданого Диканським ЛВУМГ та прийнятого ПАТ "Харківгаз"
Диканський п/м Диканське ЛВУМГ
Вимірювальна хіміко-аналітична лабораторія
по газопрводу-відводу ГРС Олексіївка, точка відбору проб - ГРС Олексіївка (Дублянка, Н.Іванівка)
Свідоцтво № 186-13 чинне до 05.12.2018 р. | [20 empty] | за період з 01.12.2017р. по 31.12.2017р.
Число місяця | Компонентний склад, % мол. | [11 empty] | Фізико-хімічні показники газу обчислені на основі компонентного складу, 101,325 кПа | [9 empty] | Температура точки роси вологи (Р = 3.92 МПа), °С | Температура точки роси вуглеводнів, °С | Масова концентрація сірководню, г/м3 | Масова концентрація меркаптанової сірки, г/м3 | Маса механічних домішок, г/м3
[13 empty] | Густина абсолютна, кг/м3,при 20 ºС, | Температура вимірювання/згоряння при 20/25°С
| метан, С1 | етан, С2 | пропан, С3 | ізо-бутан, і-С4 | н-бутан, н-С4 | нео-пентан, нео-С5 | ізо-пентан, і-С5 | н-пентан, н-С5 | гексани та вищі, С6+ | кисень, О2 | азот, N2 | діоксид вуглецю, CО2 |  | Теплота згоряння нижча |  |  | Теплота згоряння вища |  |  | Число Воббе вище
[14 empty] | ккал/м3 | МДж/м3 | кВт⋅год/м3 | ккал/м3 | МДж/м3 | кВт⋅год/м3 | ккал/м3 | МДж/м3 | кВт⋅год/м3
1 | [13 empty] | 8352.1067 | 34.9686 | 9.7135 | 9246.8951 | 38.7149 | 10.7541 | 11568.1907 | 48.4337 | 13.4538
2 | [13 empty] | 8352.1067 | 34.9686 | 9.7135 | 9246.8951 | 38.7149 | 10.7541 | 11568.1907 | 48.4337 | 13.4538
3 | [13 empty] | 8352.1067 | 34.9686 | 9.7135 | 9246.8951 | 38.7149 | 10.7541 | 11568.1907 | 48.4337 | 13.4538
4 | [13 empty] | 8352.1067 | 34.9686 | 9.7135 | 9246.8951 | 38.7149 | 10.7541 | 11568.1907 | 48.4337 | 13.4538
5 | [13 empty] | 8352.1067 | 34.9686 | 9.7135 | 9246.8951 | 38.7149 | 10.7541 | 11568.1907 | 48.4337 | 13.4538 |  |  |  |  | відсут.
6 | [13 empty] | 8352.1067 | 34.9686 | 9.7135 | 9246.8951 | 38.7149 | 10.7541 | 11568.1907 | 48.4337 | 13.4538 |  |  | менше 0,006 | 0.00011
7 | 89.5669 | 4.6557 | 1.3419 | 0.181 | 0.3103 | 0.0035 | 0.0915 | 0.0855 | 0.1291 | 0.0032 | 0.6069 | 3.0245 | 0.7663 | 8328.5565 | 34.87 | 9.6861 | 9221.6014 | 38.609 | 10.7247 | 11560.9536 | 48.4034 | 13.4454 | -1.5 | -0.9
8 | [13 empty] | 8328.5565 | 34.87 | 9.6861 | 9221.6014 | 38.609 | 10.7247 | 11560.9536 | 48.4034 | 13.4454
9 | [13 empty] | 8328.5565 | 34.87 | 9.6861 | 9221.6014 | 38.609 | 10.7247 | 11560.9536 | 48.4034 | 13.4454
10 | [13 empty] | 8328.5565 | 34.87 | 9.6861 | 9221.6014 | 38.609 | 10.7247 | 11560.9536 | 48.4034 | 13.4454
11 | [13 empty] | 8328.5565 | 34.87 | 9.6861 | 9221.6014 | 38.609 | 10.7247 | 11560.9536 | 48.4034 | 13.4454
12 | 89.2336 | 4.7819 | 1.4376 | 0.1919 | 0.3343 | 0.0035 | 0.0996 | 0.095 | 0.1626 | 0.0027 | 0.4169 | 3.2404 | 0.7718 | 8367.5362 | 35.0332 | 9.7314 | 9263.3277 | 38.7837 | 10.7733 | 11572.1555 | 48.4503 | 13.4584
13 | [13 empty] | 8367.5362 | 35.0332 | 9.7314 | 9263.3277 | 38.7837 | 10.7733 | 11572.1555 | 48.4503 | 13.4584
14 | [13 empty] | 8367.5362 | 35.0332 | 9.7314 | 9263.3277 | 38.7837 | 10.7733 | 11572.1555 | 48.4503 | 13.4584
15 | [13 empty] | 8367.5362 | 35.0332 | 9.7314 | 9263.3277 | 38.7837 | 10.7733 | 11572.1555 | 48.4503 | 13.4584
16 | [13 empty] | 8367.5362 | 35.0332 | 9.7314 | 9263.3277 | 38.7837 | 10.7733 | 11572.1555 | 48.4503 | 13.4584
17 | [13 empty] | 8367.5362 | 35.0332 | 9.7314 | 9263.3277 | 38.7837 | 10.7733 | 11572.1555 | 48.4503 | 13.4584
18 | [13 empty] | 8367.5362 | 35.0332 | 9.7314 | 9263.3277 | 38.7837 | 10.7733 | 11572.1555 | 48.4503 | 13.4584
19 | 89.0713 | 4.8778 | 1.4391 | 0.193 | 0.3374 | 0.0035 | 0.0986 | 0.0938 | 0.14 | 0.0074 | 0.4325 | 3.3056 | 0.7726 | 8360.1797 | 35.0024 | 9.7229 | 9255.1592 | 38.7495 | 10.7638 | 11555.914 | 48.3823 | 13.4395 | -0.1 | 0.8
20 | [13 empty] | 8360.1797 | 35.0024 | 9.7229 | 9255.1592 | 38.7495 | 10.7638 | 11555.914 | 48.3823 | 13.4395
21 | [13 empty] | 8360.1797 | 35.0024 | 9.7229 | 9255.1592 | 38.7495 | 10.7638 | 11555.914 | 48.3823 | 13.4395
22 | [13 empty] | 8360.1797 | 35.0024 | 9.7229 | 9255.1592 | 38.7495 | 10.7638 | 11555.914 | 48.3823 | 13.4395
23 | [13 empty] | 8360.1797 | 35.0024 | 9.7229 | 9255.1592 | 38.7495 | 10.7638 | 11555.914 | 48.3823 | 13.4395
24 | [13 empty] | 8360.1797 | 35.0024 | 9.7229 | 9255.1592 | 38.7495 | 10.7638 | 11555.914 | 48.3823 | 13.4395
25 | [13 empty] | 8360.1797 | 35.0024 | 9.7229 | 9255.1592 | 38.7495 | 10.7638 | 11555.914 | 48.3823 | 13.4395
26 | [13 empty] | 8360.1797 | 35.0024 | 9.7229 | 9255.1592 | 38.7495 | 10.7638 | 11555.914 | 48.3823 | 13.4395
27 | 89.3445 | 4.7325 | 1.4328 | 0.1901 | 0.3308 | 0.00389 | 0.0962 | 0.0861 | 0.1437 | 0.0028 | 0.4133 | 3.2233 | 0.7703 | 8355.7372 | 34.9838 | 9.7177 | 9250.7167 | 38.7309 | 10.7586 | 11567.6174 | 48.4313 | 13.4531
28 | [13 empty] | 8355.7372 | 34.9838 | 9.7177 | 9250.7167 | 38.7309 | 10.7586 | 11567.6174 | 48.4313 | 13.4531
29 | [13 empty] | 8355.7372 | 34.9838 | 9.7177 | 9250.7167 | 38.7309 | 10.7586 | 11567.6174 | 48.4313 | 13.4531
30 | [13 empty] | 8355.7372 | 34.9838 | 9.7177 | 9250.7167 | 38.7309 | 10.7586 | 11567.6174 | 48.4313 | 13.4531
31 | [13 empty] | 8355.7372 | 34.9838 | 9.7177 | 9250.7167 | 38.7309 | 10.7586 | 11567.6174 | 48.4313 | 13.4531
Рівень одоризації відповідає вимогам чинних нормативних документів | [13 empty] | 8354.1608 | 34.9772 | 9.7159 | 9248.9492 | 38.7235 | 10.7565
Середньозважене значення теплоти згоряння:
| Головний інженер | [8 empty] | Кішінець О.Д. | [10 empty] | .01.2018
|  | Підрозділу підприємства, якому підпорядкована лабораторія | [8 empty] | прізвище | [5 empty] | підпис |  |  |  | дата
| Завідувач ВХАЛ | [8 empty] | Горшковоз О.В. | [10 empty] | .01.2018
|  | Лабораторія, де здійснювалось вимірювання газу | [8 empty] | прізвище | [5 empty] | підпис |  |  |  | дата
| Начальник ЛВДС | [8 empty] | Розраєнко М.В. | [10 empty] | .01.2018
|  | Підрозділу, відповідального за облік газу за маршрутом | [8 empty] | прізвище | [5 empty] | підпис |  |  |  | дата

## додаток
Додаток до Паспорту фізико-хімічних показників природного газу. Маршрут №139
Область | ГРС, прямий споживач | Cередньозважене значення вищої теплоти згоряння
|  | ккал/м³ | МДж/м³ | кВт*год./м³
Маршрут №139 |  | 9248.9492 | 38.7235 | 10.7565
Харківська | Олексіївка Дублянка | 9248.997 | 38.7237 | 10.7566
Харківська | Олексіївка Новоіванівка | 9248.9014 | 38.7233 | 10.7565
Головний інженер |  | Кішінець О.Д. |  |  | .01.2018
Підрозділу підприємства, якому підпорядкована лабораторія |  | прізвище |  | підпис | дата
Завідувач ВХАЛ |  | Горшковоз О.В. |  |  | .01.2018
Лабораторія, де здійснювалось вимірювання газу |  | прізвище |  | підпис | дата
Начальник ЛВДС |  | Розраєнко М.В. |  |  | .01.2018
Підрозділу, відповідального за облік газу за маршрутом |  | прізвище |  | підпис | дата