## паспорт
ПАТ "УКРТРАНСГАЗ" | [5 empty] | ПАСПОРТ ФІЗИКО-ХІМІЧНИХ ПОКАЗНИКІВ ПРИРОДНОГО ГАЗУ №600 | [18 empty] | Маршрут №600
УМГ "ХАРКІВТРАНСГАЗ" | [5 empty] | переданого Первомайським ЛВУМГ та прийнятого ПАТ "Харківгаз"
Первомайський п/м Первомайське ЛВУМГ
Вимірювальна хіміко-аналітична лабораторія
по газопроводу "Союз"
Свідоцтво №100-356/2015 чинне до 20.12.2018 р. | [20 empty] | за період з 01.12.2017р. по 31.12.2017р.
Число місяця | Компонентний склад, % мол. | [11 empty] | Фізико-хімічні показники газу обчислені на основі компонентного складу, 101,325 кПа | [9 empty] | Температура точки роси вологи (Р = 3.92 МПа), °С | Температура точки роси вуглеводнів, °С | Масова концентрація сірководню, г/м3 | Масова концентрація меркаптанової сірки, г/м3 | Маса механічних домішок, г/м3
[13 empty] | Густина абсолютна, кг/м3,при 20 ºС, | Температура вимірювання/згоряння при 20/25°С
| метан, С1 | етан, С2 | пропан, С3 | ізо-бутан, і-С4 | н-бутан, н-С4 | нео-пентан, нео-С5 | ізо-пентан, і-С5 | н-пентан, н-С5 | гексани та вищі, С6+ | кисень, О2 | азот, N2 | діоксид вуглецю, CО2 |  | Теплота згоряння нижча |  |  | Теплота згоряння вища |  |  | Число Воббе вище
[14 empty] | ккал/м3 | МДж/м3 | кВт⋅год/м3 | ккал/м3 | МДж/м3 | кВт⋅год/м3 | ккал/м3 | МДж/м3 | кВт⋅год/м3
1 | 96.3949 | 1.8903 | 0.5674 | 0.0904 | 0.0875 | 0.0012 | 0.0169 | 0.0119 | 0.012 | 0.0089 | 0.7743 | 0.1441 | 0.6957 | 8143.3554 | 34.0946 | 9.4707 | 9031.5756 | 37.8134 | 10.5037 | 11883.2762 | 49.7529 | 13.8203 | -17.6 | -15.5
2 | [13 empty] | 8143.3554 | 34.0946 | 9.4707 | 9031.5756 | 37.8134 | 10.5037 | 11883.2762 | 49.7529 | 13.8203
3 | [13 empty] | 8143.3554 | 34.0946 | 9.4707 | 9031.5756 | 37.8134 | 10.5037 | 11883.2762 | 49.7529 | 13.8203
4 | 96.4064 | 1.889 | 0.5807 | 0.0899 | 0.0876 | 0.0012 | 0.0163 | 0.0115 | 0.0106 | 0.0085 | 0.7592 | 0.1392 | 0.6957 | 8145.7439 | 34.1046 | 9.4735 | 9034.2029 | 37.8244 | 10.5068 | 11887.2888 | 49.7697 | 13.8249 | -19.5 | -17.8
5 | 96.4161 | 1.8913 | 0.5559 | 0.0887 | 0.0858 | 0.0013 | 0.0161 | 0.0112 | 0.0098 | 0.0082 | 0.7747 | 0.1408 | 0.6954 | 8139.8683 | 34.08 | 9.4667 | 9028.375 | 37.8 | 10.5 | 11882.5835 | 49.75 | 13.8194 | -21.4 | -19
6 | 96.4109 | 1.8949 | 0.5634 | 0.09 | 0.0872 | 0.0012 | 0.0166 | 0.0116 | 0.0111 | 0.0084 | 0.7638 | 0.1408 | 0.6956 | 8144.6452 | 34.1 | 9.4722 | 9030.7635 | 37.81 | 10.5028 | 11884.972 | 49.76 | 13.8222 | -21.1 | -18.7
7 | 96.4615 | 1.8639 | 0.5503 | 0.0874 | 0.0846 | 0.0012 | 0.0161 | 0.0111 | 0.0106 | 0.0085 | 0.7671 | 0.1376 | 0.6951 | 8139.8683 | 34.08 | 9.4667 | 9028.375 | 37.8 | 10.5 | 11882.5835 | 49.75 | 13.8194 | -21.6 | -19.5
8 | 96.4891 | 1.8426 | 0.5416 | 0.0859 | 0.0831 | 0.0012 | 0.0154 | 0.0111 | 0.0099 | 0.0079 | 0.7762 | 0.1359 | 0.6948 | 8135.0914 | 34.06 | 9.4611 | 9023.5981 | 37.78 | 10.4944 | 11880.1951 | 49.74 | 13.8167 | -21.9 | -20
9 | [13 empty] | 8135.0914 | 34.06 | 9.4611 | 9023.5981 | 37.78 | 10.4944 | 11880.1951 | 49.74 | 13.8167
10 | [13 empty] | 8135.0914 | 34.06 | 9.4611 | 9023.5981 | 37.78 | 10.4944 | 11880.1951 | 49.74 | 13.8167
11 | 96.5037 | 1.8255 | 0.5333 | 0.0859 | 0.0834 | 0.0012 | 0.016 | 0.0109 | 0.0099 | 0.0087 | 0.786 | 0.1355 | 0.6946 | 8132.7029 | 34.05 | 9.4583 | 9018.8212 | 37.76 | 10.4889 | 11877.8066 | 49.73 | 13.8139 | -22.1 | -19.8
12 | 96.5672 | 1.7771 | 0.5191 | 0.0833 | 0.0813 | 0.0012 | 0.0159 | 0.011 | 0.0104 | 0.0102 | 0.7943 | 0.1289 | 0.6941 | 8125.5375 | 34.02 | 9.45 | 9014.0443 | 37.74 | 10.4833 | 11873.0297 | 49.71 | 13.8083 | -20.8 | -18.3
13 | 96.5425 | 1.7981 | 0.5253 | 0.0844 | 0.0824 | 0.0012 | 0.0159 | 0.011 | 0.0101 | 0.0083 | 0.7897 | 0.1312 | 0.6943 | 8127.926 | 34.03 | 9.4528 | 9016.4327 | 37.75 | 10.4861 | 11875.4181 | 49.72 | 13.8111 | -21.7 | -19.3
14 | 96.5756 | 1.7829 | 0.5182 | 0.0827 | 0.0804 | 0.0012 | 0.0154 | 0.0107 | 0.0103 | 0.0078 | 0.7868 | 0.1282 | 0.694 | 8127.926 | 34.03 | 9.4528 | 9014.0443 | 37.74 | 10.4833 | 11875.4181 | 49.72 | 13.8111 | -17.9 | -15.3
15 | 96.5361 | 1.8223 | 0.534 | 0.084 | 0.0812 | 0.0012 | 0.0151 | 0.0104 | 0.0092 | 0.0076 | 0.7693 | 0.1295 | 0.6943 | 8132.7029 | 34.05 | 9.4583 | 9021.2096 | 37.77 | 10.4917 | 11880.1951 | 49.74 | 13.8167 | -20.9 | -18.5
16 | [13 empty] | 8132.7029 | 34.05 | 9.4583 | 9021.2096 | 37.77 | 10.4917 | 11880.1951 | 49.74 | 13.8167
17 | [13 empty] | 8132.7029 | 34.05 | 9.4583 | 9021.2096 | 37.77 | 10.4917 | 11880.1951 | 49.74 | 13.8167
18 | 96.5214 | 1.8319 | 0.5422 | 0.086 | 0.0837 | 0.0012 | 0.0148 | 0.0096 | 0.0104 | 0.0079 | 0.7614 | 0.1293 | 0.6946 | 8135.0914 | 34.06 | 9.4611 | 9023.5981 | 37.78 | 10.4944 | 11882.5835 | 49.75 | 13.8194 | -16.4 | -15
19 | 96.4275 | 1.8852 | 0.5585 | 0.0892 | 0.0856 | 0.0011 | 0.0159 | 0.0106 | 0.0105 | 0.0082 | 0.7662 | 0.1416 | 0.6954 | 8142.2567 | 34.09 | 9.4694 | 9028.375 | 37.8 | 10.5 | 11882.5835 | 49.75 | 13.8194 | -21.6 | -19.9
20 | 96.3967 | 1.8978 | 0.5658 | 0.0904 | 0.088 | 0.0013 | 0.0169 | 0.0118 | 0.0113 | 0.0086 | 0.7712 | 0.1401 | 0.6957 | 8144.6452 | 34.1 | 9.4722 | 9033.1519 | 37.82 | 10.5056 | 11884.972 | 49.76 | 13.8222 | -20.8 | -20.1
21 | 96.3531 | 1.9247 | 0.5811 | 0.093 | 0.0905 | 0.0014 | 0.0171 | 0.0116 | 0.0103 | 0.0082 | 0.7663 | 0.1425 | 0.6961 | 8149.4221 | 34.12 | 9.4778 | 9037.9289 | 37.84 | 10.5111 | 11887.3604 | 49.77 | 13.825 | -21.4 | -19.5 | 0 | 0
22 | 96.3954 | 1.8905 | 0.5631 | 0.0902 | 0.0879 | 0.0013 | 0.0173 | 0.012 | 0.0106 | 0.0083 | 0.7812 | 0.1422 | 0.6957 | 8142.2567 | 34.09 | 9.4694 | 9030.7635 | 37.81 | 10.5028 | 11882.5835 | 49.75 | 13.8194 | -17.6 | -15.3
23 | [13 empty] | 8142.2567 | 34.09 | 9.4694 | 9030.7635 | 37.81 | 10.5028 | 11882.5835 | 49.75 | 13.8194
24 | [13 empty] | 8142.2567 | 34.09 | 9.4694 | 9030.7635 | 37.81 | 10.5028 | 11882.5835 | 49.75 | 13.8194
25 | [13 empty] | 8142.2567 | 34.09 | 9.4694 | 9030.7635 | 37.81 | 10.5028 | 11882.5835 | 49.75 | 13.8194
26 | 96.4551 | 1.8732 | 0.5575 | 0.0889 | 0.0863 | 0.0012 | 0.0163 | 0.0115 | 0.0104 | 0.008 | 0.7552 | 0.1364 | 0.6952 | 8142.2567 | 34.09 | 9.4694 | 9030.7635 | 37.81 | 10.5028 | 11884.972 | 49.76 | 13.8222 | -20.5 | -18.6
27 | 96.445 | 1.8596 | 0.5714 | 0.0891 | 0.0868 | 0.0012 | 0.0162 | 0.0115 | 0.0102 | 0.0086 | 0.761 | 0.1393 | 0.6954 | 8142.2567 | 34.09 | 9.4694 | 9030.7635 | 37.81 | 10.5028 | 11884.972 | 49.76 | 13.8222 | -21 | -19.4
28 | 96.4691 | 1.8674 | 0.5582 | 0.0883 | 0.0849 | 0.0012 | 0.0157 | 0.0108 | 0.0096 | 0.0077 | 0.7487 | 0.1385 | 0.6951 | 8142.2567 | 34.09 | 9.4694 | 9035.5404 | 37.83 | 10.5083 | 11870.6412 | 49.7 | 13.8056 | -21.3 | -18.8
29 | 96.4172 | 1.8892 | 0.5669 | 0.0902 | 0.0875 | 0.0013 | 0.0165 | 0.0113 | 0.0103 | 0.0078 | 0.7615 | 0.1402 | 0.6955 | 8144.6452 | 34.1 | 9.4722 | 9033.1519 | 37.82 | 10.5056 | 11884.972 | 49.76 | 13.8222 | -21.7 | -19.5
30 | [13 empty] | 8144.6452 | 34.1 | 9.4722 | 9033.1519 | 37.82 | 10.5056 | 11884.972 | 49.76 | 13.8222
31 | [13 empty] | 8144.6452 | 34.1 | 9.4722 | 9033.1519 | 37.82 | 10.5056 | 11884.972 | 49.76 | 13.8222
Рівень одоризації відповідає вимогам чинних нормативних документів | [13 empty] | 8139.6055 | 34.0789 | 9.4664 | 9027.9451 | 37.7982 | 10.4995
Середньозважене значення теплоти згоряння:
| Головний інженер Первомайського ЛВУМГ | [8 empty] | Журавель І.В. | [10 empty] | 2018-01-02
|  | Підрозділу підприємства, якому підпорядкована лабораторія | [8 empty] | прізвище | [5 empty] | підпис |  |  |  | дата
| Начальник ВХАЛ | [8 empty] | Сипко Е.П. | [10 empty] | 2018-01-02
|  | Лабораторія, де здійснювалось вимірювання газу | [8 empty] | прізвище | [5 empty] | підпис |  |  |  | дата
| Інженер І кат. групи газовимірювань та метрології | [8 empty] | Юрченко В.М. | [10 empty] | 2018-01-02
|  | Підрозділу, відповідального за облік газу за маршрутом | [8 empty] | прізвище | [5 empty] | підпис |  |  |  | дата

## додаток
Додаток до Паспорту фізико-хімічних показників природного газу. Маршрут №600
Область | ГРС, прямий споживач | Cередньозважене значення вищої теплоти згоряння
|  | ккал/м³ | МДж/м³ | кВт*год./м³
Маршрут №600 |  | 9027.9451 | 37.7982 | 10.4995
Харківська | ГРС с.Олексіївка | 9027.969 | 37.7983 | 10.4995
Харківська | ГРС с.Руновщина | 9027.8973 | 37.798 | 10.4994
Харківська | ГРС с.Сомiвка | 9027.969 | 37.7983 | 10.4995
Харківська | ГРС смт.Борова | 9027.9929 | 37.7984 | 10.4996
Харківська | ГРС смт.Зачепилiвка | 9027.9212 | 37.7981 | 10.4995
Головний інженер Первомайського ЛВУМГ |  | Журавель І.В. |  |  | 2018-01-02
Підрозділу підприємства, якому підпорядкована лабораторія |  | прізвище |  | підпис | дата
Начальник ВХАЛ |  | Сипко Е.П. |  |  | 2018-01-02
Лабораторія, де здійснювалось вимірювання газу |  | прізвище |  | підпис | дата
Інженер І кат. групи газовимірювань та метрології |  | Юрченко В.М. |  |  | 2018-01-02
Підрозділу, відповідального за облік газу за маршрутом |  | прізвище |  | підпис | дата