## паспорт
ПАТ "УКРТРАНСГАЗ" | [5 empty] | ПАСПОРТ ФІЗИКО-ХІМІЧНИХ ПОКАЗНИКІВ ПРИРОДНОГО ГАЗУ №603 | [18 empty] | Маршрут №603
УМГ "ХАРКІВТРАНСГАЗ" | [5 empty] | переданого Первомайським ЛВУМГ та прийнятого ПАТ "Харківгаз"
п/м КС Борова Первомайське ЛВУМГ
Вимірювальна хіміко-аналітична лабораторія
по газопроводу "Новопсков-Шебелинка"
Свідоцтво № 100-037/2013 дійсне до 24.10.2017 р. | [20 empty] | за період з 01.12.2017р. по 31.12.2017р.
Число місяця | Компонентний склад, % мол. | [11 empty] | Фізико-хімічні показники газу обчислені на основі компонентного складу, 101,325 кПа | [9 empty] | Температура точки роси вологи (Р = 3.92 МПа), °С | Температура точки роси вуглеводнів, °С | Масова концентрація сірководню, г/м3 | Масова концентрація меркаптанової сірки, г/м3 | Маса механічних домішок, г/м3
[13 empty] | Густина абсолютна, кг/м3,при 20 ºС, | Температура вимірювання/згоряння при 20/25°С
| метан, С1 | етан, С2 | пропан, С3 | ізо-бутан, і-С4 | н-бутан, н-С4 | нео-пентан, нео-С5 | ізо-пентан, і-С5 | н-пентан, н-С5 | гексани та вищі, С6+ | кисень, О2 | азот, N2 | діоксид вуглецю, CО2 |  | Теплота згоряння нижча |  |  | Теплота згоряння вища |  |  | Число Воббе вище
[14 empty] | ккал/м3 | МДж/м3 | кВт⋅год/м3 | ккал/м3 | МДж/м3 | кВт⋅год/м3 | ккал/м3 | МДж/м3 | кВт⋅год/м3
1 | [13 empty] | 8115.9359 | 33.9798 | 9.4388 | 8989.8253 | 37.6386 | 10.4552 | 11551.6864 | 48.3646 | 13.4346
2 | [13 empty] | 8115.9359 | 33.9798 | 9.4388 | 8989.8253 | 37.6386 | 10.4552 | 11551.6864 | 48.3646 | 13.4346
3 | [13 empty] | 8115.9359 | 33.9798 | 9.4388 | 8989.8253 | 37.6386 | 10.4552 | 11551.6864 | 48.3646 | 13.4346
4 | [13 empty] | 8115.9359 | 33.9798 | 9.4388 | 8989.8253 | 37.6386 | 10.4552 | 11551.6864 | 48.3646 | 13.4346
5 | 91.5491 | 3.3318 | 1.0053 | 0.1378 | 0.205 | 0.0058 | 0.0928 | 0.0462 | 0.0379 | 0.0048 | 2.8867 | 0.6968 | 0.7326 | 8141.4447 | 34.0866 | 9.4685 | 9017.197 | 37.7532 | 10.487 | 11561.8613 | 48.4072 | 13.4464 | -14.4 | -4
6 | [13 empty] | 8141.4447 | 34.0866 | 9.4685 | 9017.197 | 37.7532 | 10.487 | 11561.8613 | 48.4072 | 13.4464
7 | [13 empty] | 8141.4447 | 34.0866 | 9.4685 | 9017.197 | 37.7532 | 10.487 | 11561.8613 | 48.4072 | 13.4464
8 | [13 empty] | 8141.4447 | 34.0866 | 9.4685 | 9017.197 | 37.7532 | 10.487 | 11561.8613 | 48.4072 | 13.4464
9 | [13 empty] | 8141.4447 | 34.0866 | 9.4685 | 9017.197 | 37.7532 | 10.487 | 11561.8613 | 48.4072 | 13.4464
10 | [13 empty] | 8141.4447 | 34.0866 | 9.4685 | 9017.197 | 37.7532 | 10.487 | 11561.8613 | 48.4072 | 13.4464
11 | [13 empty] | 8141.4447 | 34.0866 | 9.4685 | 9017.197 | 37.7532 | 10.487 | 11561.8613 | 48.4072 | 13.4464
12 | 90.5918 | 3.7052 | 1.1366 | 0.1458 | 0.2087 | 0.0055 | 0.0978 | 0.0437 | 0.033 | 0.0059 | 3.3284 | 0.6977 | 0.7387 | 8147.0336 | 34.11 | 9.475 | 9021.2096 | 37.77 | 10.4917 | 11519.8721 | 48.2314 | 13.3976 | -14.4 | -4
13 | [13 empty] | 8147.0336 | 34.11 | 9.475 | 9021.2096 | 37.77 | 10.4917 | 11519.8721 | 48.2314 | 13.3976
14 | [13 empty] | 8147.0336 | 34.11 | 9.475 | 9021.2096 | 37.77 | 10.4917 | 11519.8721 | 48.2314 | 13.3976
15 | [13 empty] | 8147.0336 | 34.11 | 9.475 | 9021.2096 | 37.77 | 10.4917 | 11519.8721 | 48.2314 | 13.3976
16 | [13 empty] | 8147.0336 | 34.11 | 9.475 | 9021.2096 | 37.77 | 10.4917 | 11519.8721 | 48.2314 | 13.3976
17 | [13 empty] | 8147.0336 | 34.11 | 9.475 | 9021.2096 | 37.77 | 10.4917 | 11519.8721 | 48.2314 | 13.3976
18 | [13 empty] | 8147.0336 | 34.11 | 9.475 | 9021.2096 | 37.77 | 10.4917 | 11519.8721 | 48.2314 | 13.3976
19 | 89.4613 | 3.5003 | 1.3987 | 0.2369 | 0.3764 | 0.006 | 0.184 | 0.0872 | 0.0852 | 0.0048 | 3.5058 | 1.1534 | 0.7559 | 8211.522 | 34.38 | 9.55 | 9090.475 | 38.06 | 10.5722 | 11473.9898 | 48.0393 | 13.3443 | -5.1 | -3
20 | [13 empty] | 8211.522 | 34.38 | 9.55 | 9090.475 | 38.06 | 10.5722 | 11473.9898 | 48.0393 | 13.3443
21 | [13 empty] | 8211.522 | 34.38 | 9.55 | 9090.475 | 38.06 | 10.5722 | 11473.9898 | 48.0393 | 13.3443
22 | [13 empty] | 8211.522 | 34.38 | 9.55 | 9090.475 | 38.06 | 10.5722 | 11473.9898 | 48.0393 | 13.3443
23 | [13 empty] | 8211.522 | 34.38 | 9.55 | 9090.475 | 38.06 | 10.5722 | 11473.9898 | 48.0393 | 13.3443
24 | [13 empty] | 8211.522 | 34.38 | 9.55 | 9090.475 | 38.06 | 10.5722 | 11473.9898 | 48.0393 | 13.3443
25 | [13 empty] | 8211.522 | 34.38 | 9.55 | 9090.475 | 38.06 | 10.5722 | 11473.9898 | 48.0393 | 13.3443
26 | 87.4343 | 3.4614 | 2.0089 | 0.3848 | 0.6053 | 0.0061 | 0.2171 | 0.1138 | 0.1316 | 0.0053 | 4.244 | 1.3872 | 0.7787 | 8307.0604 | 34.78 | 9.6611 | 9188.4018 | 38.47 | 10.6861 | 11427.2238 | 47.8435 | 13.2899 | -9.8 | -3
27 | [13 empty] | 8307.0604 | 34.78 | 9.6611 | 9188.4018 | 38.47 | 10.6861 | 11427.2238 | 47.8435 | 13.2899
28 | [13 empty] | 8307.0604 | 34.78 | 9.6611 | 9188.4018 | 38.47 | 10.6861 | 11427.2238 | 47.8435 | 13.2899
29 | [13 empty] | 8307.0604 | 34.78 | 9.6611 | 9188.4018 | 38.47 | 10.6861 | 11427.2238 | 47.8435 | 13.2899
30 | [13 empty] | 8307.0604 | 34.78 | 9.6611 | 9188.4018 | 38.47 | 10.6861 | 11427.2238 | 47.8435 | 13.2899
31 | [13 empty] | 8307.0604 | 34.78 | 9.6611 | 9188.4018 | 38.47 | 10.6861 | 11427.2238 | 47.8435 | 13.2899
Рівень одоризації відповідає вимогам чинних нормативних документів | [13 empty] | 8190.9813 | 34.294 | 9.5261 | 9068.1667 | 37.9666 | 10.5463
Середньозважене значення теплоти згоряння:
| Головний інженер Первомайського ЛВУМГ | [8 empty] | Журавель І.В. | [10 empty] | 2018-01-02
|  | Підрозділу підприємства, якому підпорядкована лабораторія | [8 empty] | прізвище | [5 empty] | підпис |  |  |  | дата
| Начальник ВХАЛ | [8 empty] | Карапута В.М. | [10 empty] | 2018-01-02
|  | Лабораторія, де здійснювалось вимірювання газу | [8 empty] | прізвище | [5 empty] | підпис |  |  |  | дата
| Інженер І кат. групи газовимірювань та метрології | [8 empty] | Юрченко В.М. | [10 empty] | 2018-01-02
|  | Підрозділу, відповідального за облік газу за маршрутом | [8 empty] | прізвище | [5 empty] | підпис |  |  |  | дата

## додаток
Додаток до Паспорту фізико-хімічних показників природного газу. Маршрут №603
Область | ГРС, прямий споживач | Cередньозважене значення вищої теплоти згоряння
|  | ккал/м³ | МДж/м³ | кВт*год./м³
Маршрут №603 |  | 9068.1667 | 37.9666 | 10.5463
Харківська | ГРС с.Лісова Стінка | 9068.1667 | 37.9666 | 10.5463
Головний інженер Первомайського ЛВУМГ |  | Журавель І.В. |  |  | 2018-01-02
Підрозділу підприємства, якому підпорядкована лабораторія |  | прізвище |  | підпис | дата
Начальник ВХАЛ |  | Карапута В.М. |  |  | 2018-01-02
Лабораторія, де здійснювалось вимірювання газу |  | прізвище |  | підпис | дата
Інженер І кат. групи газовимірювань та метрології |  | Юрченко В.М. |  |  | 2018-01-02
Підрозділу, відповідального за облік газу за маршрутом |  | прізвище |  | підпис | дата