## паспорт
ПАТ "УКРТРАНСГАЗ" | [5 empty] | ПАСПОРТ ФІЗИКО-ХІМІЧНИХ ПОКАЗНИКІВ ПРИРОДНОГО ГАЗУ №621 | [18 empty] | Маршрут №621
УМГ "ХАРКІВТРАНСГАЗ" | [5 empty] | переданого Первомайським ЛВУМГ та прийнятого ПАТ "Харківгаз"
Первомайський п/м Первомайське ЛВУМГ
Вимірювальна хіміко-аналітична лабораторія
по газопроводах Союз, "ШДК", "ШПК", "ЄДК", Кегичівське ПСГ
Свідоцтво №100-356/2015 чинне до 20.12.2018 р. | [20 empty] | за період з 01.12.2017р. по 31.12.2017р.
Число місяця | Компонентний склад, % мол. | [11 empty] | Фізико-хімічні показники газу обчислені на основі компонентного складу, 101,325 кПа | [9 empty] | Температура точки роси вологи (Р = 3.92 МПа), °С | Температура точки роси вуглеводнів, °С | Масова концентрація сірководню, г/м3 | Масова концентрація меркаптанової сірки, г/м3 | Маса механічних домішок, г/м3
[13 empty] | Густина абсолютна, кг/м3,при 20 ºС, | Температура вимірювання/згоряння при 20/25°С
| метан, С1 | етан, С2 | пропан, С3 | ізо-бутан, і-С4 | н-бутан, н-С4 | нео-пентан, нео-С5 | ізо-пентан, і-С5 | н-пентан, н-С5 | гексани та вищі, С6+ | кисень, О2 | азот, N2 | діоксид вуглецю, CО2 |  | Теплота згоряння нижча |  |  | Теплота згоряння вища |  |  | Число Воббе вище
[14 empty] | ккал/м3 | МДж/м3 | кВт⋅год/м3 | ккал/м3 | МДж/м3 | кВт⋅год/м3 | ккал/м3 | МДж/м3 | кВт⋅год/м3
1 | 96.1187 | 1.8939 | 0.6627 | 0.104 | 0.1058 | 0.0184 | 0.0247 | 0.0189 | 0.0084 | 0.0084 | 0.8397 | 0.1965 | 0.699 | 8158.1161 | 34.1564 | 9.4879 | 9042.9207 | 37.8609 | 10.5169 | 11870.3307 | 49.6987 | 13.8052 | -14.1 | -12.7
2 | [13 empty] | 8158.1161 | 34.1564 | 9.4879 | 9042.9207 | 37.8609 | 10.5169 | 11870.3307 | 49.6987 | 13.8052
3 | [13 empty] | 8158.1161 | 34.1564 | 9.4879 | 9042.9207 | 37.8609 | 10.5169 | 11870.3307 | 49.6987 | 13.8052
4 | [13 empty] | 8158.1161 | 34.1564 | 9.4879 | 9042.9207 | 37.8609 | 10.5169 | 11870.3307 | 49.6987 | 13.8052
5 | [13 empty] | 8158.1161 | 34.1564 | 9.4879 | 9042.9207 | 37.8609 | 10.5169 | 11870.3307 | 49.6987 | 13.8052
6 | 96.0434 | 2.1403 | 0.6731 | 0.1085 | 0.106 | 0.0014 | 0.0205 | 0.0144 | 0.0371 | 0.0067 | 0.702 | 0.1465 | 0.6996 | 8194.8028 | 34.31 | 9.5306 | 9085.698 | 38.04 | 10.5667 | 11920.7989 | 49.91 | 13.8639
7 | [13 empty] | 8194.8028 | 34.31 | 9.5306 | 9085.698 | 38.04 | 10.5667 | 11920.7989 | 49.91 | 13.8639
8 | [13 empty] | 8194.8028 | 34.31 | 9.5306 | 9085.698 | 38.04 | 10.5667 | 11920.7989 | 49.91 | 13.8639
9 | [13 empty] | 8194.8028 | 34.31 | 9.5306 | 9085.698 | 38.04 | 10.5667 | 11920.7989 | 49.91 | 13.8639
10 | [13 empty] | 8194.8028 | 34.31 | 9.5306 | 9085.698 | 38.04 | 10.5667 | 11920.7989 | 49.91 | 13.8639
11 | [13 empty] | 8194.8028 | 34.31 | 9.5306 | 9085.698 | 38.04 | 10.5667 | 11920.7989 | 49.91 | 13.8639
12 | [13 empty] | 8194.8028 | 34.31 | 9.5306 | 9085.698 | 38.04 | 10.5667 | 11920.7989 | 49.91 | 13.8639
13 | [13 empty] | 8194.8028 | 34.31 | 9.5306 | 9085.698 | 38.04 | 10.5667 | 11920.7989 | 49.91 | 13.8639
14 | 92.9543 | 3.8253 | 0.8975 | 0.1266 | 0.1809 | 0.0054 | 0.0514 | 0.0386 | 0.0398 | 0.0026 | 1.5763 | 0.3012 | 0.7214 | 8278.3989 | 34.66 | 9.6278 | 9171.6826 | 38.4 | 10.6667 | 11851.5336 | 49.62 | 13.7833
15 | [13 empty] | 8278.3989 | 34.66 | 9.6278 | 9171.6826 | 38.4 | 10.6667 | 11851.5336 | 49.62 | 13.7833
16 | [13 empty] | 8278.3989 | 34.66 | 9.6278 | 9171.6826 | 38.4 | 10.6667 | 11851.5336 | 49.62 | 13.7833
17 | [13 empty] | 8278.3989 | 34.66 | 9.6278 | 9171.6826 | 38.4 | 10.6667 | 11851.5336 | 49.62 | 13.7833
18 | [13 empty] | 8278.3989 | 34.66 | 9.6278 | 9171.6826 | 38.4 | 10.6667 | 11851.5336 | 49.62 | 13.7833
19 | 92.7804 | 3.9046 | 0.9149 | 0.1299 | 0.1867 | 0.0057 | 0.0547 | 0.0414 | 0.0589 | 0.0027 | 1.611 | 0.3089 | 0.7232 | 8290.3412 | 34.71 | 9.6417 | 9186.0133 | 38.46 | 10.6833 | 11856.3105 | 49.64 | 13.7889
20 | 95.9527 | 2.2051 | 0.6946 | 0.1109 | 0.1095 | 0.0201 | 0.0207 | 0.0151 | 0.0052 | 0.0061 | 0.7079 | 0.1522 | 0.7 | 8194.8028 | 34.31 | 9.5306 | 9083.3096 | 38.03 | 10.5639 | 11916.022 | 49.89 | 13.8583 | -10.9 | -15.1 | 0,0001 | 0.0001
21 | 95.8185 | 2.1718 | 0.7001 | 0.1124 | 0.1118 | 0.0244 | 0.0247 | 0.0221 | 0.0089 | 0.0088 | 0.7954 | 0.2011 | 0.7014 | 8188.9033 | 34.2853 | 9.5237 | 9080.1329 | 38.0167 | 10.5602 | 11898.825 | 49.818 | 13.8383 | -14.4 | -19
22 | 95.832 | 2.1723 | 0.7088 | 0.1074 | 0.1064 | 0.0221 | 0.0257 | 0.0221 | 0.0096 | 0.0087 | 0.7809 | 0.204 | 0.7013 | 8190.0259 | 34.29 | 9.525 | 9080.9211 | 38.02 | 10.5611 | 11899.3027 | 49.82 | 13.8389 | -12.4 | -15 |  |  | відсутні
23 | [13 empty] | 8190.0259 | 34.29 | 9.525 | 9080.9211 | 38.02 | 10.5611 | 11899.3027 | 49.82 | 13.8389
24 | [13 empty] | 8190.0259 | 34.29 | 9.525 | 9080.9211 | 38.02 | 10.5611 | 11899.3027 | 49.82 | 13.8389
25 | [13 empty] | 8190.0259 | 34.29 | 9.525 | 9080.9211 | 38.02 | 10.5611 | 11899.3027 | 49.82 | 13.8389
26 | [13 empty] | 8190.0259 | 34.29 | 9.525 | 9080.9211 | 38.02 | 10.5611 | 11899.3027 | 49.82 | 13.8389
27 | 96.0393 | 2.1524 | 0.6778 | 0.1076 | 0.106 | 0.0014 | 0.0205 | 0.0148 | 0.0144 | 0.0066 | 0.7108 | 0.1484 | 0.6991 | 8187.3508 | 34.2788 | 9.5219 | 9078.8909 | 38.0115 | 10.5588 | 11916.4041 | 49.8916 | 13.8588
28 | [13 empty] | 8187.3508 | 34.2788 | 9.5219 | 9078.8909 | 38.0115 | 10.5588 | 11916.4041 | 49.8916 | 13.8588
29 | [13 empty] | 8187.3508 | 34.2788 | 9.5219 | 9078.8909 | 38.0115 | 10.5588 | 11916.4041 | 49.8916 | 13.8588
30 | [13 empty] | 8187.3508 | 34.2788 | 9.5219 | 9078.8909 | 38.0115 | 10.5588 | 11916.4041 | 49.8916 | 13.8588
31 | [13 empty] | 8187.3508 | 34.2788 | 9.5219 | 9078.8909 | 38.0115 | 10.5588 | 11916.4041 | 49.8916 | 13.8588
Рівень одоризації відповідає вимогам чинних нормативних документів | [13 empty] | 8201.5144 | 34.3381 | 9.5384 | 9091.9797 | 38.0663 | 10.574
Середньозважене значення теплоти згоряння:
| Головний інженер Первомайського ЛВУМГ | [8 empty] | Журавель І.В. | [10 empty] | 2018-01-02
|  | Підрозділу підприємства, якому підпорядкована лабораторія | [8 empty] | прізвище | [5 empty] | підпис |  |  |  | дата
| Начальник ВХАЛ | [8 empty] | Сипко Е.П. | [10 empty] | 2018-01-02
|  | Лабораторія, де здійснювалось вимірювання газу | [8 empty] | прізвище | [5 empty] | підпис |  |  |  | дата
| Інженер І кат. групи газовимірювань та метрології | [8 empty] | Юрченко В.М. | [10 empty] | 2018-01-02
|  | Підрозділу, відповідального за облік газу за маршрутом | [8 empty] | прізвище | [5 empty] | підпис |  |  |  | дата

## додаток
Додаток до Паспорту фізико-хімічних показників природного газу. Маршрут №621
Область | ГРС, прямий споживач | Cередньозважене значення вищої теплоти згоряння
|  | ккал/м³ | МДж/м³ | кВт*год./м³
Маршрут №621 |  | 9091.9797 | 38.0663 | 10.574
Харківська | ГРС с. Коханівка | 9092.338 | 38.0678 | 10.5744
Харківська | ГРС смт. Сахновщина | 9091.908 | 38.066 | 10.5739
Головний інженер Первомайського ЛВУМГ |  | Журавель І.В. |  |  | 2018-01-02
Підрозділу підприємства, якому підпорядкована лабораторія |  | прізвище |  | підпис | дата
Начальник ВХАЛ |  | Сипко Е.П. |  |  | 2018-01-02
Лабораторія, де здійснювалось вимірювання газу |  | прізвище |  | підпис | дата
Інженер І кат. групи газовимірювань та метрології |  | Юрченко В.М. |  |  | 2018-01-02
Підрозділу, відповідального за облік газу за маршрутом |  | прізвище |  | підпис | дата