## паспорт
ПАТ "УКРТРАНСГАЗ" | [5 empty] | ПАСПОРТ ФІЗИКО-ХІМІЧНИХ ПОКАЗНИКІВ ПРИРОДНОГО ГАЗУ №657 | [18 empty] | Маршрут №657
УМГ "ХАРКІВТРАНСГАЗ" | [5 empty] | переданого Шебелинським ЛВУМГ та прийнятого ПАТ "Харківгаз"
Шебелинський п/м Шебелинське ЛВУМГ
Вимірювальна хіміко-аналітична лабораторія
по газопроводу "Острогозьк - Шебелинка"
Свідоцтво № 100-355/2015 чинне до 20.12.2018 р. | [20 empty] | за період з 01.12.2017р. по 31.12.2017р.
Число місяця | Компонентний склад, % мол. | [11 empty] | Фізико-хімічні показники газу обчислені на основі компонентного складу, 101,325 кПа | [9 empty] | Температура точки роси вологи (Р = 3.92 МПа), °С | Температура точки роси вуглеводнів, °С | Масова концентрація сірководню, г/м3 | Масова концентрація меркаптанової сірки, г/м3 | Маса механічних домішок, г/м3
[13 empty] | Густина абсолютна, кг/м3,при 20 ºС, | Температура вимірювання/згоряння при 20/25°С
| метан, С1 | етан, С2 | пропан, С3 | ізо-бутан, і-С4 | н-бутан, н-С4 | нео-пентан, нео-С5 | ізо-пентан, і-С5 | н-пентан, н-С5 | гексани та вищі, С6+ | кисень, О2 | азот, N2 | діоксид вуглецю, CО2 |  | Теплота згоряння нижча |  |  | Теплота згоряння вища |  |  | Число Воббе вище
[14 empty] | ккал/м3 | МДж/м3 | кВт⋅год/м3 | ккал/м3 | МДж/м3 | кВт⋅год/м3 | ккал/м3 | МДж/м3 | кВт⋅год/м3
1 | 95.8325 | 2.2946 | 0.7228 | 0.1133 | 0.1159 | 0.0009 | 0.0223 | 0.0154 | 0.0058 | 0.0056 | 0.6953 | 0.1756 | 0.7008 | 8201.18 | 34.3367 | 9.538 | 9089.5673 | 38.0562 | 10.5712 | 11916.2608 | 49.891 | 13.8586 | -16.1 | -13.4
2 | [13 empty] | 8201.18 | 34.3367 | 9.538 | 9089.5673 | 38.0562 | 10.5712 | 11916.2608 | 49.891 | 13.8586
3 | [13 empty] | 8201.18 | 34.3367 | 9.538 | 9089.5673 | 38.0562 | 10.5712 | 11916.2608 | 49.891 | 13.8586
4 | 95.8955 | 2.2642 | 0.7081 | 0.1111 | 0.1134 | 0.0011 | 0.0218 | 0.0151 | 0.0057 | 0.0052 | 0.6822 | 0.1763 | 0.7003 | 8197.1913 | 34.32 | 9.5333 | 9085.698 | 38.04 | 10.5667 | 11916.022 | 49.89 | 13.8583 | -16.8 | -14.1
5 | 95.8976 | 2.2606 | 0.707 | 0.1108 | 0.1132 | 0.0012 | 0.0217 | 0.0151 | 0.0064 | 0.0055 | 0.6835 | 0.1774 | 0.7003 | 8197.0002 | 34.3192 | 9.5331 | 9085.1248 | 38.0376 | 10.566 | 11914.7561 | 49.8847 | 13.8569 | -17.2 | -12.7 |  |  | відсутні
6 | 95.821 | 2.3006 | 0.7168 | 0.1123 | 0.1159 | 0.0008 | 0.0222 | 0.0153 | 0.0052 | 0.0057 | 0.6999 | 0.1845 | 0.7008 | 8199.5797 | 34.33 | 9.5361 | 9088.0865 | 38.05 | 10.5694 | 11913.6335 | 49.88 | 13.8556 | -18.1 | -13.4
7 | 95.8226 | 2.2946 | 0.7195 | 0.112 | 0.1151 | 0.0012 | 0.0223 | 0.0157 | 0.0056 | 0.0059 | 0.698 | 0.1875 | 0.7009 | 8199.2692 | 34.3287 | 9.5358 | 9087.4894 | 38.0475 | 10.5688 | 11912.7736 | 49.8764 | 13.8546 | -16.2 | -12.1 | 0,0002 | 0.0006
8 | 95.7909 | 2.311 | 0.7243 | 0.1133 | 0.1164 | 0.0012 | 0.0224 | 0.0156 | 0.0067 | 0.0056 | 0.7073 | 0.1853 | 0.7011 | 8201.2039 | 34.3368 | 9.538 | 9089.5196 | 38.056 | 10.5711 | 11913.323 | 49.8787 | 13.8552 | -17.5 | -13.6
9 | [13 empty] | 8201.2039 | 34.3368 | 9.538 | 9089.5196 | 38.056 | 10.5711 | 11913.323 | 49.8787 | 13.8552
10 | [13 empty] | 8201.2039 | 34.3368 | 9.538 | 9089.5196 | 38.056 | 10.5711 | 11913.323 | 49.8787 | 13.8552
11 | 95.7322 | 2.3383 | 0.7349 | 0.1147 | 0.118 | 0.001 | 0.0229 | 0.016 | 0.0053 | 0.0058 | 0.7193 | 0.1915 | 0.7016 | 8203.043 | 34.3445 | 9.5401 | 9091.4303 | 38.064 | 10.5733 | 11912.0571 | 49.8734 | 13.8537 | -18.4 | -12.6
12 | 95.8296 | 2.2856 | 0.7164 | 0.1118 | 0.115 | 0.0011 | 0.0225 | 0.0156 | 0.0055 | 0.0058 | 0.7113 | 0.1799 | 0.7008 | 8197.7884 | 34.3225 | 9.534 | 9085.8652 | 38.0407 | 10.5669 | 11911.6988 | 49.8719 | 13.8533 | -17 | -11.9
13 | 95.825 | 2.2889 | 0.7154 | 0.1124 | 0.1157 | 0.001 | 0.0225 | 0.016 | 0.0062 | 0.0055 | 0.7103 | 0.1811 | 0.7008 | 8198.4094 | 34.3251 | 9.5348 | 9086.534 | 38.0435 | 10.5676 | 11912.0093 | 49.8732 | 13.8537 | -16.3 | -10.5
14 | 95.8397 | 2.2862 | 0.7128 | 0.1112 | 0.114 | 0.001 | 0.0222 | 0.0155 | 0.0077 | 0.0057 | 0.7047 | 0.1794 | 0.7007 | 8198.2183 | 34.3243 | 9.5345 | 9086.3668 | 38.0428 | 10.5674 | 11912.7975 | 49.8765 | 13.8546 | -18.9 | -13.8
15 | 95.8481 | 2.2886 | 0.711 | 0.111 | 0.1141 | 0.0013 | 0.0219 | 0.0152 | 0.00033 | 0.0055 | 0.6995 | 0.1804 | 0.7006 | 8197.0719 | 34.3195 | 9.5332 | 9085.1248 | 38.0376 | 10.566 | 11912.5348 | 49.8754 | 13.8543 | -20.5 | -15.9
16 | [13 empty] | 8197.0719 | 34.3195 | 9.5332 | 9085.1248 | 38.0376 | 10.566 | 11912.5348 | 49.8754 | 13.8543
17 | [13 empty] | 8197.0719 | 34.3195 | 9.5332 | 9085.1248 | 38.0376 | 10.566 | 11912.5348 | 49.8754 | 13.8543
18 | 95.8224 | 2.3038 | 0.7172 | 0.1111 | 0.1136 | 0.001 | 0.0215 | 0.0149 | 0.0051 | 0.0054 | 0.7029 | 0.1813 | 0.7008 | 8198.6482 | 34.3261 | 9.535 | 9086.8206 | 38.0447 | 10.568 | 11912.9886 | 49.8773 | 13.8548 | -21.2 | -16.2
19 | 95.7954 | 2.3179 | 0.7228 | 0.1118 | 0.1141 | 0.0012 | 0.0218 | 0.0152 | 0.0052 | 0.0057 | 0.7082 | 0.1807 | 0.701 | 8200.3202 | 34.3331 | 9.537 | 9088.5881 | 38.0521 | 10.57 | 11913.4663 | 49.8793 | 13.8554 | -20.1 | -15.4
20 | 95.8217 | 2.3111 | 0.7187 | 0.1104 | 0.1099 | 0.0007 | 0.0212 | 0.0146 | 0.0053 | 0.0056 | 0.7038 | 0.1771 | 0.7007 | 8198.5527 | 34.3257 | 9.5349 | 9086.7251 | 38.0443 | 10.5679 | 11913.5141 | 49.8795 | 13.8554 | -20.8 | -16.9
21 | 95.8703 | 2.2642 | 0.707 | 0.11 | 0.1121 | 0.0011 | 0.0214 | 0.015 | 0.007 | 0.0064 | 0.7108 | 0.1747 | 0.7004 | 8194.8745 | 34.3103 | 9.5306 | 9082.7602 | 38.0277 | 10.5633 | 11910.7912 | 49.8681 | 13.8523 | -19.5 | -15.1
22 | 95.9269 | 2.2397 | 0.7017 | 0.11 | 0.1113 | 0.001 | 0.0209 | 0.0144 | 0.0052 | 0.0059 | 0.6978 | 0.1654 | 0.6999 | 8193.4653 | 34.3044 | 9.529 | 9081.3272 | 38.0217 | 10.5616 | 11913.0125 | 49.8774 | 13.8548 | -20.4 | -16
23 | [13 empty] | 8193.4653 | 34.3044 | 9.529 | 9081.3272 | 38.0217 | 10.5616 | 11913.0125 | 49.8774 | 13.8548
24 | [13 empty] | 8193.4653 | 34.3044 | 9.529 | 9081.3272 | 38.0217 | 10.5616 | 11913.0125 | 49.8774 | 13.8548
25 | [13 empty] | 8193.4653 | 34.3044 | 9.529 | 9081.3272 | 38.0217 | 10.5616 | 11913.0125 | 49.8774 | 13.8548
26 | 95.8383 | 2.2902 | 0.7161 | 0.1113 | 0.1125 | 0.001 | 0.0209 | 0.0144 | 0.0069 | 0.0064 | 0.7072 | 0.1747 | 0.7006 | 8197.9317 | 34.3231 | 9.5342 | 9086.0563 | 38.0415 | 10.5671 | 11913.0364 | 49.8775 | 13.8549 | -21.2 | -17.5
27 | 95.822 | 2.3164 | 0.7247 | 0.1125 | 0.00138 | 0.0009 | 0.0211 | 0.0146 | 0.0056 | 0.0055 | 0.6858 | 0.1769 | 0.7008 | 8202.3742 | 34.3417 | 9.5394 | 9090.881 | 38.0617 | 10.5727 | 11917.8372 | 49.8976 | 13.8604 | -20.6 | -15.1 | 0,0001 | 0.0004
28 | 95.8906 | 2.2604 | 0.7063 | 0.1101 | 0.1112 | 0.0009 | 0.0208 | 0.0144 | 0.0086 | 0.0059 | 0.698 | 0.173 | 0.7003 | 8194.8028 | 34.31 | 9.5306 | 9083.3096 | 38.03 | 10.5639 | 11913.6335 | 49.88 | 13.8556 | -21 | -15.6 |  |  | відсутні
29 | 95.9411 | 2.2524 | 0.7033 | 0.1081 | 0.109 | 0.0008 | 0.0204 | 0.0138 | 0.0018 | 0.0056 | 0.6851 | 0.1585 | 0.6997 | 8193.943 | 34.3064 | 9.5296 | 9081.9004 | 38.0241 | 10.5623 | 11915.9025 | 49.8895 | 13.8582 | -20.2 | -14.6
30 | [13 empty] | 8193.943 | 34.3064 | 9.5296 | 9081.9004 | 38.0241 | 10.5623 | 11915.9025 | 49.8895 | 13.8582
31 | [13 empty] | 8193.943 | 34.3064 | 9.5296 | 9081.9004 | 38.0241 | 10.5623 | 11915.9025 | 49.8895 | 13.8582
Рівень одоризації відповідає вимогам чинних нормативних документів | [13 empty] | 8197.7645 | 34.3224 | 9.534 | 9085.913 | 38.0409 | 10.5669
Середньозважене значення теплоти згоряння:
| Начальник Шебелинського ЛВУМГ | [8 empty] | Іваньков О.В. | [10 empty] | 2018-01-02
|  | Підрозділу підприємства, якому підпорядкована лабораторія | [8 empty] | прізвище | [5 empty] | підпис |  |  |  | дата
| Завідувач ВХАЛ | [8 empty] | Євтушенко С.О. | [10 empty] | 2018-01-02
|  | Лабораторія, де здійснювалось вимірювання газу | [8 empty] | прізвище | [5 empty] | підпис |  |  |  | дата
| Начальник служби ГВ та М | [8 empty] | Пивовар Є.В. | [10 empty] | 2018-01-02
|  | Підрозділу, відповідального за облік газу за маршрутом | [8 empty] | прізвище | [5 empty] | підпис |  |  |  | дата

## додаток
Додаток до Паспорту фізико-хімічних показників природного газу. Маршрут №657
Область | ГРС, прямий споживач | Cередньозважене значення вищої теплоти згоряння
|  | ккал/м³ | МДж/м³ | кВт*год./м³
Маршрут №657 |  | 9085.913 | 38.0409 | 10.5669
Харківська | ГРС Асiївка | 9086.0085 | 38.0413 | 10.567
Харківська | ГРС Миролюбiвка/ к-п Пархоменка | 9085.8891 | 38.0408 | 10.5669
Харківська | ГРС Михайлівка/ Шлях Ленiна | 9085.913 | 38.0409 | 10.5669
Харківська | ГРС Розділля | 9085.913 | 38.0409 | 10.5669
Начальник Шебелинського ЛВУМГ |  | Іваньков О.В. |  |  | 2018-01-02
Підрозділу підприємства, якому підпорядкована лабораторія |  | прізвище |  | підпис | дата
Завідувач ВХАЛ |  | Євтушенко С.О. |  |  | 2018-01-02
Лабораторія, де здійснювалось вимірювання газу |  | прізвище |  | підпис | дата
Начальник служби ГВ та М |  | Пивовар Є.В. |  |  | 2018-01-02
Підрозділу, відповідального за облік газу за маршрутом |  | прізвище |  | підпис | дата