## паспорт
ПАТ "УКРТРАНСГАЗ" | [5 empty] | ПАСПОРТ ФІЗИКО-ХІМІЧНИХ ПОКАЗНИКІВ ПРИРОДНОГО ГАЗУ №662 | [18 empty] | Маршрут №662
УМГ "ХАРКІВТРАНСГАЗ" | [5 empty] | переданого Харківським ЛВУМГ та прийнятого ПАТ "Харківгаз", ПАТ "Харківміськгаз", ДП "Укравтогаз"
Харківський п/м Харківського ЛВУМГ
Вимірювальна хіміко-аналітична лабораторія
по газопроводу "Шебелинка-Харків"
Свідоцтво № 100-359/2015 чинне до 20.12.2018 р. | [20 empty] | за період з 01.12.2017р. по 31.12.2017р.
Число місяця | Компонентний склад, % мол. | [11 empty] | Фізико-хімічні показники газу обчислені на основі компонентного складу, 101,325 кПа | [9 empty] | Температура точки роси вологи (Р = 3.92 МПа), °С | Температура точки роси вуглеводнів, °С | Масова концентрація сірководню, г/м3 | Масова концентрація меркаптанової сірки, г/м3 | Маса механічних домішок, г/м3
[13 empty] | Густина абсолютна, кг/м3,при 20 ºС, | Температура вимірювання/згоряння при 20/25°С
| метан, С1 | етан, С2 | пропан, С3 | ізо-бутан, і-С4 | н-бутан, н-С4 | нео-пентан, нео-С5 | ізо-пентан, і-С5 | н-пентан, н-С5 | гексани та вищі, С6+ | кисень, О2 | азот, N2 | діоксид вуглецю, CО2 |  | Теплота згоряння нижча |  |  | Теплота згоряння вища |  |  | Число Воббе вище
[14 empty] | ккал/м3 | МДж/м3 | кВт⋅год/м3 | ккал/м3 | МДж/м3 | кВт⋅год/м3 | ккал/м3 | МДж/м3 | кВт⋅год/м3
1 | 90.6132 | 4.1063 | 1.1895 | 0.1384 | 0.2368 | 0.0049 | 0.0676 | 0.0501 | 0.091 |  | 2.5829 | 0.9193 | 0.742 | 8237.2457 | 34.4877 | 9.5799 | 9124.2716 | 38.2015 | 10.6115 | 11624.9882 | 48.6715 | 13.5199 | -8.6 | -1.7 | 0,0010 | 0.0002 | відсутні
2 | 90.4779 | 4.1389 | 1.2043 | 0.1446 | 0.2478 | 0.0051 | 0.0718 | 0.054 | 0.0952 |  | 2.6039 | 0.9564 | 0.7435 | 8243.0258 | 34.5119 | 9.5866 | 9130.3145 | 38.2268 | 10.6186 | 11620.7129 | 48.6536 | 13.5149
3 | 90.5041 | 4.0674 | 1.1838 | 0.1398 | 0.2378 | 0.0047 | 0.0697 | 0.0524 | 0.091 |  | 2.6681 | 0.9814 | 0.743 | 8223.7987 | 34.4314 | 9.5643 | 9109.4393 | 38.1394 | 10.5943 | 11598.3091 | 48.5598 | 13.4888
4 | 90.389 | 4.1913 | 1.2338 | 0.1455 | 0.2503 | 0.005 | 0.0706 | 0.0525 | 0.0884 |  | 2.5919 | 0.9817 | 0.7442 | 8246.7518 | 34.5275 | 9.591 | 9134.2315 | 38.2432 | 10.6231 | 11620.3785 | 48.6522 | 13.5145
5 | 90.3901 | 4.1068 | 1.2313 | 0.1504 | 0.2525 | 0.0049 | 0.0714 | 0.0539 | 0.0922 |  | 2.6556 | 0.991 | 0.7444 | 8238.2967 | 34.4921 | 9.5811 | 9124.9643 | 38.2044 | 10.6123 | 11607.1942 | 48.597 | 13.4992
6 | 90.539 | 4.1155 | 1.2009 | 0.1463 | 0.2556 | 0.0051 | 0.0715 | 0.0529 | 0.0916 |  | 2.5529 | 0.9686 | 0.7433 | 8244.5544 | 34.5183 | 9.5884 | 9132.058 | 38.2341 | 10.6206 | 11624.9882 | 48.6715 | 13.5199
7 | 90.463 | 4.0575 | 1.2209 | 0.1459 | 0.2481 | 0.0047 | 0.0719 | 0.053 | 0.0916 |  | 2.6584 | 0.9849 | 0.7437 | 8232.23 | 34.4667 | 9.5741 | 9118.4916 | 38.1773 | 10.6048 | 11604.0176 | 48.5837 | 13.4955
8 | 90.629 | 4.0357 | 1.1902 | 0.1464 | 0.2516 | 0.0051 | 0.0742 | 0.0549 | 0.0923 |  | 2.5846 | 0.9361 | 0.7425 | 8238.9177 | 34.4947 | 9.5819 | 9126.0152 | 38.2088 | 10.6136 | 11623.2208 | 48.6641 | 13.5178 | -8.4 | -1.3
9 | 90.6397 | 4.0576 | 1.169 | 0.1428 | 0.2491 | 0.0051 | 0.0729 | 0.0552 | 0.0929 |  | 2.5879 | 0.9279 | 0.7422 | 8236.8397 | 34.486 | 9.5794 | 9123.8417 | 38.1997 | 10.611 | 11622.8625 | 48.6626 | 13.5174
10 | 90.6365 | 4.0488 | 1.1662 | 0.1411 | 0.2437 | 0.0051 | 0.0725 | 0.0556 | 0.0937 |  | 2.5761 | 0.9605 | 0.7423 | 8233.2809 | 34.4711 | 9.5753 | 9119.9485 | 38.1834 | 10.6065 | 11616.8197 | 48.6373 | 13.5104
11 | 90.6265 | 4.0858 | 1.166 | 0.1413 | 0.2419 | 0.005 | 0.0749 | 0.0568 | 0.0957 |  | 2.566 | 0.9404 | 0.7424 | 8239.1087 | 34.4955 | 9.5821 | 9126.278 | 38.2099 | 10.6139 | 11624.6061 | 48.6699 | 13.5194
12 | 90.3965 | 4.1187 | 1.1851 | 0.1428 | 0.2438 | 0.0051 | 0.0739 | 0.0567 | 0.0964 |  | 2.655 | 1.0262 | 0.7443 | 8230.1759 | 34.4581 | 9.5717 | 9116.1509 | 38.1675 | 10.6021 | 11596.7566 | 48.5533 | 13.487
13 | 90.4503 | 4.1446 | 1.2056 | 0.145 | 0.2509 | 0.0051 | 0.0746 | 0.0566 | 0.0975 |  | 2.5674 | 1.0024 | 0.7442 | 8245.5098 | 34.5223 | 9.5895 | 9132.9179 | 38.2377 | 10.6216 | 11618.9215 | 48.6461 | 13.5128
14 | 90.6587 | 4.1348 | 1.1933 | 0.1452 | 0.2494 | 0.0053 | 0.0743 | 0.0563 | 0.0965 |  | 2.4435 | 0.9426 | 0.7426 | 8257.4043 | 34.5721 | 9.6034 | 9146.2694 | 38.2936 | 10.6371 | 11648.2996 | 48.7691 | 13.547
15 | 90.4775 | 4.1493 | 1.2197 | 0.1467 | 0.25 | 0.0048 | 0.0736 | 0.0554 | 0.0941 |  | 2.5447 | 0.984 | 0.7439 | 8249.3313 | 34.5383 | 9.594 | 9137.1693 | 38.2555 | 10.6265 | 11626.4691 | 48.6777 | 13.5216 | -8.7 | -1.8 | 0,0011 | 0.0002 | відсутні
16 | 90.4998 | 4.1358 | 1.1983 | 0.1457 | 0.2528 | 0.0051 | 0.0752 | 0.0566 | 0.0983 |  | 2.5005 | 1.0319 | 0.7441 | 8247.8983 | 34.5323 | 9.5923 | 9135.6168 | 38.249 | 10.6247 | 11622.6714 | 48.6618 | 13.5172
17 | 90.3795 | 4.126 | 1.2094 | 0.148 | 0.2562 | 0.0052 | 0.0774 | 0.0583 | 0.0988 |  | 2.5548 | 1.0862 | 0.7453 | 8242.1899 | 34.5084 | 9.5857 | 9129.168 | 38.222 | 10.6172 | 11605.2118 | 48.5887 | 13.4969
18 | 90.359 | 4.1353 | 1.2128 | 0.1471 | 0.2566 | 0.0049 | 0.0773 | 0.0583 | 0.1005 |  | 2.572 | 1.0763 | 0.7454 | 8242.9303 | 34.5115 | 9.5865 | 9129.9323 | 38.2252 | 10.6181 | 11605.4506 | 48.5897 | 13.4971
19 | 90.3788 | 4.1595 | 1.2327 | 0.1483 | 0.255 | 0.0049 | 0.0773 | 0.0579 | 0.0991 |  | 2.572 | 1.0146 | 0.745 | 8251.266 | 34.5464 | 9.5962 | 9139.0562 | 38.2634 | 10.6287 | 11620.1635 | 48.6513 | 13.5143
20 | 90.5891 | 4.0446 | 1.2448 | 0.156 | 0.2624 | 0.0048 | 0.0758 | 0.0565 | 0.0981 |  | 2.5127 | 0.9551 | 0.7437 | 8256.7833 | 34.5695 | 9.6026 | 9145.3379 | 38.2897 | 10.636 | 11638.7696 | 48.7292 | 13.5359
21 | 91.7157 | 3.6774 | 1.1126 | 0.139 | 0.2244 | 0.0042 | 0.0684 | 0.0515 | 0.0965 |  | 2.0708 | 0.8395 | 0.7351 | 8248.0893 | 34.5331 | 9.5925 | 9137.7664 | 38.258 | 10.6272 | 11696.7614 | 48.972 | 13.6033
22 | 91.5658 | 3.7737 | 1.1244 | 0.1385 | 0.2248 | 0.0045 | 0.0645 | 0.0478 | 0.0894 | 0.0425 | 2.122 | 0.8448 | 0.7357 | 8247.0145 | 34.5286 | 9.5913 | 9136.4289 | 38.2524 | 10.6257 | 11690.0021 | 48.9437 | 13.5955 | -8.3 | -1.2
23 | 91.57 | 3.7618 | 1.1231 | 0.1391 | 0.2243 | 0.0048 | 0.0629 | 0.0476 | 0.0842 |  | 2.1231 | 0.8591 | 0.7356 | 8242.9542 | 34.5116 | 9.5866 | 9132.0103 | 38.2339 | 10.6205 | 11685.1057 | 48.9232 | 13.5898
24 | 91.5384 | 3.7811 | 1.1153 | 0.1387 | 0.2261 | 0.0047 | 0.0653 | 0.0488 | 0.0845 |  | 2.1317 | 0.8654 | 0.7359 | 8243.193 | 34.5126 | 9.5868 | 9132.2491 | 38.2349 | 10.6208 | 11683.386 | 48.916 | 13.5878
25 | 91.4303 | 3.8365 | 1.1333 | 0.1417 | 0.2306 | 0.0047 | 0.0665 | 0.0497 | 0.0857 |  | 2.1521 | 0.8688 | 0.7368 | 8249.3552 | 34.5384 | 9.594 | 9138.7696 | 38.2622 | 10.6284 | 11684.628 | 48.9212 | 13.5892
26 | 91.59 | 3.7668 | 1.1166 | 0.1395 | 0.2249 | 0.0045 | 0.0654 | 0.0491 | 0.0858 |  | 2.1167 | 0.8407 | 0.7355 | 8246.0353 | 34.5245 | 9.5901 | 9135.4019 | 38.2481 | 10.6245 | 11690.5753 | 48.9461 | 13.5961
27 | 91.2432 | 3.865 | 1.1473 | 0.1413 | 0.2326 | 0.0048 | 0.0666 | 0.0497 | 0.0822 |  | 2.2558 | 0.9116 | 0.7381 | 8240.3746 | 34.5008 | 9.5836 | 9128.6903 | 38.22 | 10.6167 | 11661.675 | 48.8251 | 13.5625
28 | 91.065 | 3.9402 | 1.1611 | 0.1443 | 0.2406 | 0.0049 | 0.0699 | 0.0521 | 0.0842 |  | 2.2896 | 0.9479 | 0.7396 | 8245.2949 | 34.5214 | 9.5893 | 9133.7299 | 38.2411 | 10.6225 | 11655.5605 | 48.7995 | 13.5554
29 | 90.9931 | 3.9714 | 1.1695 | 0.1446 | 0.2413 | 0.0047 | 0.0712 | 0.0535 | 0.0868 |  | 2.3124 | 0.9518 | 0.7402 | 8247.7072 | 34.5315 | 9.5921 | 9136.2378 | 38.2516 | 10.6254 | 11654.1513 | 48.7936 | 13.5538 | -8.4 | -1.5
30 | 91.3746 | 3.8714 | 1.138 | 0.1401 | 0.2343 | 0.0048 | 0.0695 | 0.0522 | 0.0853 |  | 2.1633 | 0.8666 | 0.7372 | 8252.9857 | 34.5536 | 9.5982 | 9142.615 | 38.2783 | 10.6329 | 11686.0372 | 48.9271 | 13.5909
31 | 90.9801 | 3.9589 | 1.1747 | 0.1435 | 0.2427 | 0.0047 | 0.0705 | 0.0525 | 0.0864 |  | 2.3216 | 0.9644 | 0.7404 | 8245.3904 | 34.5218 | 9.5894 | 9133.6822 | 38.2409 | 10.6225 | 11649.8043 | 48.7754 | 13.5487
Рівень одоризації відповідає вимогам чинних нормативних документів | [13 empty] | 8243.408 | 34.5135 | 9.5871 | 9131.2698 | 38.2308 | 10.6197
Середньозважене значення теплоти згоряння:
| Головний інженер Харківського ЛВУМГ | [8 empty] | Моторя О.А. | [10 empty] | 2018-01-02
|  | Підрозділу підприємства, якому підпорядкована лабораторія | [8 empty] | прізвище | [5 empty] | підпис |  |  |  | дата
| Завідувач ВХАЛ | [8 empty] | Крупчицький Д.О. | [10 empty] | 2018-01-02
|  | Лабораторія, де здійснювалось вимірювання газу | [8 empty] | прізвище | [5 empty] | підпис |  |  |  | дата
| Начальник служби ГВ і М | [8 empty] | Щербак С.О. | [10 empty] | 2018-01-02
|  | Підрозділу, відповідального за облік газу за маршрутом | [8 empty] | прізвище | [5 empty] | підпис |  |  |  | дата

## додаток
Додаток до Паспорту фізико-хімічних показників природного газу. Маршрут №662
Область | ГРС, прямий споживач | Cередньозважене значення вищої теплоти згоряння
|  | ккал/м³ | МДж/м³ | кВт*год./м³
Маршрут №662 |  | 9131.2698 | 38.2308 | 10.6197
Харківська | ГРС-1 м. Харкiв (Безлюдiвка) | 9131.1982 | 38.2305 | 10.6196
Харківська | ГРС-1 м. Харкiв АГНКС - 2 | 9131.9625 | 38.2337 | 10.6205
Харківська | ГРС-1 м. Харкiв місто | 9131.2698 | 38.2308 | 10.6197
Головний інженер Харківського ЛВУМГ |  | Моторя О.А. |  |  | 2018-01-02
Підрозділу підприємства, якому підпорядкована лабораторія |  | прізвище |  | підпис | дата
Завідувач ВХАЛ |  | Крупчицький Д.О. |  |  | 2018-01-02
Лабораторія, де здійснювалось вимірювання газу |  | прізвище |  | підпис | дата
Начальник служби ГВ і М |  | Щербак С.О. |  |  | 2018-01-02
Підрозділу, відповідального за облік газу за маршрутом |  | прізвище |  | підпис | дата