## паспорт
ПАТ "УКРТРАНСГАЗ" | [5 empty] | ПАСПОРТ ФІЗИКО-ХІМІЧНИХ ПОКАЗНИКІВ ПРИРОДНОГО ГАЗУ №664 | [18 empty] | Маршрут №664
УМГ "ХАРКІВТРАНСГАЗ" | [5 empty] | переданого Харківським ЛВУМГ та прийнятого ПАТ "Харківгаз", ПАТ "Харківміськгаз"
Харківський п/м Харківського ЛВУМГ
Вимірювальна хіміко-аналітична лабораторія
по газопроводу "Шебелинка-Бєлгород-Курськ-Брянськ"
Свідоцтво № 100-359/2015 чинне до 20.12.2018 р. | [20 empty] | за період з 01.12.2017р. по 31.12.2017р.
Число місяця | Компонентний склад, % мол. | [11 empty] | Фізико-хімічні показники газу обчислені на основі компонентного складу, 101,325 кПа | [9 empty] | Температура точки роси вологи (Р = 3.92 МПа), °С | Температура точки роси вуглеводнів, °С | Масова концентрація сірководню, г/м3 | Масова концентрація меркаптанової сірки, г/м3 | Маса механічних домішок, г/м3
[13 empty] | Густина абсолютна, кг/м3,при 20 ºС, | Температура вимірювання/згоряння при 20/25°С
| метан, С1 | етан, С2 | пропан, С3 | ізо-бутан, і-С4 | н-бутан, н-С4 | нео-пентан, нео-С5 | ізо-пентан, і-С5 | н-пентан, н-С5 | гексани та вищі, С6+ | кисень, О2 | азот, N2 | діоксид вуглецю, CО2 |  | Теплота згоряння нижча |  |  | Теплота згоряння вища |  |  | Число Воббе вище
[14 empty] | ккал/м3 | МДж/м3 | кВт⋅год/м3 | ккал/м3 | МДж/м3 | кВт⋅год/м3 | ккал/м3 | МДж/м3 | кВт⋅год/м3
1 | 91.2204 | 4.6056 | 1.1231 | 0.117 | 0.1865 | 0.0047 | 0.0546 | 0.0466 | 0.0816 |  | 1.9892 | 0.5707 | 0.7352 | 8315.3006 | 34.8145 | 9.6707 | 9210.8055 | 38.5638 | 10.7122 | 11789.3381 | 49.3596 | 13.711
2 | 91.3175 | 4.6354 | 1.1056 | 0.1169 | 0.1884 | 0.0051 | 0.0545 | 0.0453 | 0.0812 |  | 1.8843 | 0.5658 | 0.7346 | 8323.7318 | 34.8498 | 9.6805 | 9220.1922 | 38.6031 | 10.7231 | 11806.2723 | 49.4305 | 13.7307
3 | 91.2347 | 4.6846 | 1.1198 | 0.1168 | 0.1895 | 0.0049 | 0.0557 | 0.0465 | 0.0802 |  | 1.9006 | 0.5666 | 0.7352 | 8327.625 | 34.8661 | 9.685 | 9224.3003 | 38.6203 | 10.7279 | 11806.8216 | 49.4328 | 13.7313
4 | 91.2141 | 4.663 | 1.1219 | 0.1165 | 0.1879 | 0.0048 | 0.0565 | 0.0462 | 0.08 |  | 1.9405 | 0.5688 | 0.7353 | 8322.8242 | 34.846 | 9.6794 | 9219.0457 | 38.5983 | 10.7218 | 11799.3696 | 49.4016 | 13.7227
5 | 91.2234 | 4.6734 | 1.142 | 0.1218 | 0.1967 | 0.0055 | 0.0591 | 0.0478 | 0.0815 |  | 1.8773 | 0.5714 | 0.7357 | 8335.1726 | 34.8977 | 9.6938 | 9232.445 | 38.6544 | 10.7373 | 11813.1033 | 49.4591 | 13.7386
6 | 91.2986 | 4.5991 | 1.1274 | 0.1262 | 0.2042 | 0.0054 | 0.0559 | 0.0482 | 0.0813 |  | 1.8873 | 0.5663 | 0.7352 | 8329.7269 | 34.8749 | 9.6875 | 9226.6171 | 38.63 | 10.7306 | 11809.5206 | 49.4441 | 13.7345
7 | 91.2579 | 4.597 | 1.1308 | 0.1235 | 0.2049 | 0.0054 | 0.055 | 0.048 | 0.0815 | 0.004 | 1.9243 | 0.5716 | 0.7354 | 8326.0487 | 34.8595 | 9.6832 | 9222.5329 | 38.6129 | 10.7258 | 11802.5463 | 49.4149 | 13.7264 | -8.9 | -1.8 | 0,0012 | 0.0002 | відсутні
8 | 91.2167 | 4.5869 | 1.1598 | 0.1286 | 0.2075 | 0.0052 | 0.065 | 0.049 | 0.082 |  | 1.9334 | 0.566 | 0.7361 | 8332.9752 | 34.8885 | 9.6913 | 9229.9371 | 38.6439 | 10.7344 | 11806.7022 | 49.4323 | 13.7312
9 | 91.1379 | 4.6284 | 1.1478 | 0.1266 | 0.2055 | 0.0049 | 0.0687 | 0.0495 | 0.0798 |  | 1.9795 | 0.5712 | 0.7364 | 8329.5358 | 34.8741 | 9.6873 | 9226.0917 | 38.6278 | 10.7299 | 11798.9636 | 49.3999 | 13.7222
10 | 91.1814 | 4.6494 | 1.1392 | 0.123 | 0.2022 | 0.005 | 0.0712 | 0.0513 | 0.08 |  | 1.927 | 0.5703 | 0.7362 | 8333.8828 | 34.8923 | 9.6923 | 9230.9163 | 38.648 | 10.7356 | 11807.2515 | 49.4346 | 13.7318
11 | 91.1589 | 4.7321 | 1.1277 | 0.1208 | 0.1975 | 0.0053 | 0.071 | 0.0499 | 0.0806 |  | 1.9066 | 0.5496 | 0.736 | 8339.5196 | 34.9159 | 9.6989 | 9237.0786 | 38.6738 | 10.7427 | 11816.1366 | 49.4718 | 13.7422
12 | 91.0069 | 4.8301 | 1.1428 | 0.1206 | 0.1976 | 0.0052 | 0.0733 | 0.0509 | 0.08 |  | 1.915 | 0.5776 | 0.7372 | 8345.228 | 34.9398 | 9.7055 | 9243.0975 | 38.699 | 10.7497 | 11814.393 | 49.4645 | 13.7401
13 | 90.9262 | 4.8638 | 1.1602 | 0.1205 | 0.1949 | 0.0051 | 0.0717 | 0.0506 | 0.0798 |  | 1.9297 | 0.5976 | 0.7378 | 8345.634 | 34.9415 | 9.706 | 9243.408 | 38.7003 | 10.7501 | 11809.9505 | 49.4459 | 13.735
14 | 91.0001 | 4.8501 | 1.1815 | 0.1242 | 0.1997 | 0.0052 | 0.065 | 0.0515 | 0.0811 |  | 1.8493 | 0.5924 | 0.7376 | 8354.8535 | 34.9801 | 9.7167 | 9253.5589 | 38.7428 | 10.7619 | 11824.8067 | 49.5081 | 13.7523 | -8.7 | -1.5
15 | 90.9522 | 4.8535 | 1.1892 | 0.1257 | 0.2015 | 0.0053 | 0.0664 | 0.0518 | 0.0817 |  | 1.8762 | 0.5965 | 0.738 | 8354.7818 | 34.9798 | 9.7166 | 9253.3917 | 38.7421 | 10.7617 | 11821.2957 | 49.4934 | 13.7482
16 | 90.9431 | 4.8387 | 1.1977 | 0.1264 | 0.2036 | 0.0051 | 0.0688 | 0.0522 | 0.082 |  | 1.8792 | 0.6031 | 0.7382 | 8355.4267 | 34.9825 | 9.7174 | 9254.0605 | 38.7449 | 10.7625 | 11820.3164 | 49.4893 | 13.747
17 | 90.9542 | 4.855 | 1.2311 | 0.1297 | 0.2096 | 0.0051 | 0.0722 | 0.0541 | 0.0833 |  | 1.826 | 0.5796 | 0.7385 | 8370.1635 | 35.0442 | 9.7345 | 9270.0632 | 38.8119 | 10.7811 | 11838.5881 | 49.5658 | 13.7683
18 | 91.0418 | 4.8211 | 1.208 | 0.1294 | 0.2085 | 0.0055 | 0.0775 | 0.0536 | 0.0832 |  | 1.7904 | 0.581 | 0.738 | 8368.8737 | 35.0388 | 9.733 | 9268.7973 | 38.8066 | 10.7796 | 11841.2871 | 49.5771 | 13.7714
19 | 91.166 | 4.7884 | 1.1664 | 0.1242 | 0.2036 | 0.0065 | 0.0589 | 0.0503 | 0.0841 |  | 1.7825 | 0.5691 | 0.7365 | 8356.5015 | 34.987 | 9.7186 | 9255.613 | 38.7514 | 10.7643 | 11836.4624 | 49.5569 | 13.7658
20 | 91.1137 | 4.7136 | 1.1741 | 0.1281 | 0.2057 | 0.0061 | 0.0543 | 0.0506 | 0.0873 |  | 1.8695 | 0.5969 | 0.737 | 8344.5353 | 34.9369 | 9.7047 | 9242.4048 | 38.6961 | 10.7489 | 11815.6111 | 49.4696 | 13.7416
21 | 91.7218 | 4.469 | 1.0906 | 0.1266 | 0.2007 | 0.0059 | 0.0521 | 0.0487 | 0.0874 |  | 1.6626 | 0.5347 | 0.7326 | 8338.0865 | 34.9099 | 9.6972 | 9236.362 | 38.6708 | 10.7419 | 11843.2695 | 49.5854 | 13.7737 | -8.8 | -1.9 | 0,0011 | 0.0002 | відсутні
22 | 92.2925 | 4.2617 | 1.0271 | 0.1187 | 0.1779 | 0.0061 | 0.0472 | 0.0448 | 0.0857 |  | 1.46 | 0.4781 | 0.7282 | 8329.6791 | 34.8747 | 9.6874 | 9228.1457 | 38.6364 | 10.7323 | 11868.5155 | 49.6911 | 13.8031
23 | 92.1755 | 4.3379 | 1.0427 | 0.117 | 0.1771 | 0.0057 | 0.0468 | 0.0426 | 0.0796 |  | 1.4915 | 0.4837 | 0.7287 | 8330.3001 | 34.8773 | 9.6881 | 9228.6951 | 38.6387 | 10.733 | 11864.6701 | 49.675 | 13.7986
24 | 92.0878 | 4.3623 | 1.0567 | 0.1185 | 0.1803 | 0.0063 | 0.0464 | 0.0422 | 0.0786 |  | 1.5039 | 0.5169 | 0.7295 | 8330.4673 | 34.878 | 9.6883 | 9228.7428 | 38.6389 | 10.733 | 11858.1735 | 49.6478 | 13.7911
25 | 92.0456 | 4.3923 | 1.0744 | 0.1191 | 0.1842 | 0.0061 | 0.0471 | 0.0434 | 0.0785 |  | 1.5044 | 0.5049 | 0.7299 | 8336.6534 | 34.9039 | 9.6955 | 9235.4066 | 38.6668 | 10.7408 | 11863.7864 | 49.6713 | 13.7976
26 | 92.041 | 4.3944 | 1.0786 | 0.1202 | 0.184 | 0.0059 | 0.0479 | 0.0441 | 0.077 |  | 1.5068 | 0.5 | 0.7299 | 8337.5371 | 34.9076 | 9.6966 | 9236.362 | 38.6708 | 10.7419 | 11864.8612 | 49.6758 | 13.7988
27 | 91.9133 | 4.4711 | 1.0717 | 0.1168 | 0.18 | 0.0058 | 0.0464 | 0.0429 | 0.0746 |  | 1.5528 | 0.5247 | 0.7305 | 8332.9991 | 34.8886 | 9.6913 | 9231.2746 | 38.6495 | 10.736 | 11853.3249 | 49.6275 | 13.7854
28 | 91.7164 | 4.5758 | 1.1 | 0.1206 | 0.1859 | 0.006 | 0.0474 | 0.0436 | 0.075 |  | 1.5915 | 0.5379 | 0.732 | 8341.3348 | 34.9235 | 9.701 | 9240.0403 | 38.6862 | 10.7462 | 11852.2262 | 49.6229 | 13.7841
29 | 91.6392 | 4.6253 | 1.116 | 0.1213 | 0.1886 | 0.0059 | 0.0489 | 0.045 | 0.0744 |  | 1.5964 | 0.5389 | 0.7327 | 8347.091 | 34.9476 | 9.7077 | 9246.2025 | 38.712 | 10.7533 | 11855.0685 | 49.6348 | 13.7874 | -8.4 | -1.6
30 | 91.6242 | 4.6185 | 1.1185 | 0.1214 | 0.1919 | 0.0063 | 0.0518 | 0.047 | 0.0758 |  | 1.6048 | 0.5399 | 0.7329 | 8348.5718 | 34.9538 | 9.7094 | 9247.755 | 38.7185 | 10.7551 | 11854.9013 | 49.6341 | 13.7873
31 | 91.7215 | 4.5679 | 1.0943 | 0.1186 | 0.1856 | 0.0061 | 0.0497 | 0.0457 | 0.0763 |  | 1.5827 | 0.5515 | 0.7321 | 8340.8332 | 34.9214 | 9.7004 | 9239.4909 | 38.6839 | 10.7455 | 11850.6737 | 49.6164 | 13.7823
Рівень одоризації відповідає вимогам чинних нормативних документів | [13 empty] | 8339.2329 | 34.9147 | 9.6985 | 9237.1741 | 38.6742 | 10.7428
Середньозважене значення теплоти згоряння:
| Головний інженер Харківського ЛВУМГ | [8 empty] | Моторя О.А. | [10 empty] | 2018-01-02
|  | Підрозділу підприємства, якому підпорядкована лабораторія | [8 empty] | прізвище | [5 empty] | підпис |  |  |  | дата
| Завідувач ВХАЛ | [8 empty] | Крупчицький Д.О. | [10 empty] | 2018-01-02
|  | Лабораторія, де здійснювалось вимірювання газу | [8 empty] | прізвище | [5 empty] | підпис |  |  |  | дата
| Начальник служби ГВ і М | [8 empty] | Щербак С.О. | [10 empty] | 2018-01-02
|  | Підрозділу, відповідального за облік газу за маршрутом | [8 empty] | прізвище | [5 empty] | підпис |  |  |  | дата

## додаток
Додаток до Паспорту фізико-хімічних показників природного газу. Маршрут №664
Область | ГРС, прямий споживач | Cередньозважене значення вищої теплоти згоряння
|  | ккал/м³ | МДж/м³ | кВт*год./м³
Маршрут №664 |  | 9237.1741 | 38.6742 | 10.7428
Харківська | ГРС м. Дергачi | 9236.6009 | 38.6718 | 10.7422
Харківська | ГРС с. Золочiв | 9236.9591 | 38.6733 | 10.7426
Харківська | ГРС с. Слатiне | 9236.7203 | 38.6723 | 10.7423
Харківська | ГРС-2 м. Харкiв (Берiзка) | 9236.6964 | 38.6722 | 10.7423
Харківська | ГРС-2 м. Харкiв місто | 9237.2219 | 38.6744 | 10.7429
Головний інженер Харківського ЛВУМГ |  | Моторя О.А. |  |  | 2018-01-02
Підрозділу підприємства, якому підпорядкована лабораторія |  | прізвище |  | підпис | дата
Завідувач ВХАЛ |  | Крупчицький Д.О. |  |  | 2018-01-02
Лабораторія, де здійснювалось вимірювання газу |  | прізвище |  | підпис | дата
Начальник служби ГВ і М |  | Щербак С.О. |  |  | 2018-01-02
Підрозділу, відповідального за облік газу за маршрутом |  | прізвище |  | підпис | дата