## паспорт
ПАТ "УКРТРАНСГАЗ" | [5 empty] | ПАСПОРТ ФІЗИКО-ХІМІЧНИХ ПОКАЗНИКІВ ПРИРОДНОГО ГАЗУ №666 | [18 empty] | Маршрут №666
УМГ "ХАРКІВТРАНСГАЗ" | [5 empty] | переданого Харківським ЛВУМГ та прийнятого ПАТ "Харківгаз", ПАТ "Харківміськгаз"
Харківський п/м Харківського ЛВУМГ
Вимірювальна хіміко-аналітична лабораторія
по газопроводу "Шебелинка-Харків"
Свідоцтво № 100-359/2015 чинне до 20.12.2018 р. | [20 empty] | за період з 01.12.2017р. по 31.12.2017р.
Число місяця | Компонентний склад, % мол. | [11 empty] | Фізико-хімічні показники газу обчислені на основі компонентного складу, 101,325 кПа | [9 empty] | Температура точки роси вологи (Р = 3.92 МПа), °С | Температура точки роси вуглеводнів, °С | Масова концентрація сірководню, г/м3 | Масова концентрація меркаптанової сірки, г/м3 | Маса механічних домішок, г/м3
[13 empty] | Густина абсолютна, кг/м3,при 20 ºС, | Температура вимірювання/згоряння при 20/25°С
| метан, С1 | етан, С2 | пропан, С3 | ізо-бутан, і-С4 | н-бутан, н-С4 | нео-пентан, нео-С5 | ізо-пентан, і-С5 | н-пентан, н-С5 | гексани та вищі, С6+ | кисень, О2 | азот, N2 | діоксид вуглецю, CО2 |  | Теплота згоряння нижча |  |  | Теплота згоряння вища |  |  | Число Воббе вище
[14 empty] | ккал/м3 | МДж/м3 | кВт⋅год/м3 | ккал/м3 | МДж/м3 | кВт⋅год/м3 | ккал/м3 | МДж/м3 | кВт⋅год/м3
1 | [13 empty] | 8223.9181 | 34.4319 | 9.5644 | 9106.6687 | 38.1278 | 10.5911 | 11643.7615 | 48.7501 | 13.5417
2 | [13 empty] | 8223.9181 | 34.4319 | 9.5644 | 9106.6687 | 38.1278 | 10.5911 | 11643.7615 | 48.7501 | 13.5417
3 | [13 empty] | 8223.9181 | 34.4319 | 9.5644 | 9106.6687 | 38.1278 | 10.5911 | 11643.7615 | 48.7501 | 13.5417
4 | [13 empty] | 8223.9181 | 34.4319 | 9.5644 | 9106.6687 | 38.1278 | 10.5911 | 11643.7615 | 48.7501 | 13.5417
5 | [13 empty] | 8223.9181 | 34.4319 | 9.5644 | 9106.6687 | 38.1278 | 10.5911 | 11643.7615 | 48.7501 | 13.5417
6 | [13 empty] | 8223.9181 | 34.4319 | 9.5644 | 9106.6687 | 38.1278 | 10.5911 | 11643.7615 | 48.7501 | 13.5417
7 | 90.9745 | 3.914 | 1.0917 | 0.1353 | 0.2293 | 0.0063 | 0.065 | 0.0543 | 0.1523 | 0.0069 | 2.5263 | 0.8443 | 0.7403 | 8240.2074 | 34.5001 | 9.5834 | 9123.6506 | 38.1989 | 10.6108 | 11637.5515 | 48.7241 | 13.5345 | -8.2 | -1.4 | 0,0013 | 0.0002 | відсутні
8 | [13 empty] | 8240.2074 | 34.5001 | 9.5834 | 9123.6506 | 38.1989 | 10.6108 | 11637.5515 | 48.7241 | 13.5345
9 | [13 empty] | 8240.2074 | 34.5001 | 9.5834 | 9123.6506 | 38.1989 | 10.6108 | 11637.5515 | 48.7241 | 13.5345
10 | [13 empty] | 8240.2074 | 34.5001 | 9.5834 | 9123.6506 | 38.1989 | 10.6108 | 11637.5515 | 48.7241 | 13.5345
11 | [13 empty] | 8240.2074 | 34.5001 | 9.5834 | 9123.6506 | 38.1989 | 10.6108 | 11637.5515 | 48.7241 | 13.5345
12 | [13 empty] | 8240.2074 | 34.5001 | 9.5834 | 9123.6506 | 38.1989 | 10.6108 | 11637.5515 | 48.7241 | 13.5345
13 | [13 empty] | 8240.2074 | 34.5001 | 9.5834 | 9123.6506 | 38.1989 | 10.6108 | 11637.5515 | 48.7241 | 13.5345
14 | 91.919 | 4.0272 | 1.0547 | 0.1312 | 0.2191 | 0.0073 | 0.0627 | 0.0527 | 0.138 | 0.0037 | 1.7903 | 0.5941 | 0.7332 | 8314.0825 | 34.8094 | 9.6693 | 9205.8136 | 38.5429 | 10.7064 | 11799.1308 | 49.4006 | 13.7224 | -8.5 | -1.7
15 | [13 empty] | 8314.0825 | 34.8094 | 9.6693 | 9205.8136 | 38.5429 | 10.7064 | 11799.1308 | 49.4006 | 13.7224
16 | [13 empty] | 8314.0825 | 34.8094 | 9.6693 | 9205.8136 | 38.5429 | 10.7064 | 11799.1308 | 49.4006 | 13.7224
17 | [13 empty] | 8314.0825 | 34.8094 | 9.6693 | 9205.8136 | 38.5429 | 10.7064 | 11799.1308 | 49.4006 | 13.7224
18 | [13 empty] | 8314.0825 | 34.8094 | 9.6693 | 9205.8136 | 38.5429 | 10.7064 | 11799.1308 | 49.4006 | 13.7224
19 | [13 empty] | 8314.0825 | 34.8094 | 9.6693 | 9205.8136 | 38.5429 | 10.7064 | 11799.1308 | 49.4006 | 13.7224
20 | [13 empty] | 8314.0825 | 34.8094 | 9.6693 | 9205.8136 | 38.5429 | 10.7064 | 11799.1308 | 49.4006 | 13.7224
21 | 92.3179 | 3.4144 | 0.9646 | 0.1313 | 0.1976 | 0.0051 | 0.0603 | 0.0539 | 0.1459 | 0.0106 | 1.8753 | 0.823 | 0.7314 | 8236.5531 | 34.4848 | 9.5791 | 9121.8115 | 38.1912 | 10.6087 | 11705.3599 | 49.008 | 13.6133 | -8.3 | -1.5 | 0,0014 | 0.0002 | відсутні
22 | [13 empty] | 8236.5531 | 34.4848 | 9.5791 | 9121.8115 | 38.1912 | 10.6087 | 11705.3599 | 49.008 | 13.6133
23 | [13 empty] | 8236.5531 | 34.4848 | 9.5791 | 9121.8115 | 38.1912 | 10.6087 | 11705.3599 | 49.008 | 13.6133
24 | [13 empty] | 8236.5531 | 34.4848 | 9.5791 | 9121.8115 | 38.1912 | 10.6087 | 11705.3599 | 49.008 | 13.6133
25 | [13 empty] | 8236.5531 | 34.4848 | 9.5791 | 9121.8115 | 38.1912 | 10.6087 | 11705.3599 | 49.008 | 13.6133
26 | [13 empty] | 8236.5531 | 34.4848 | 9.5791 | 9121.8115 | 38.1912 | 10.6087 | 11705.3599 | 49.008 | 13.6133
27 | [13 empty] | 8236.5531 | 34.4848 | 9.5791 | 9121.8115 | 38.1912 | 10.6087 | 11705.3599 | 49.008 | 13.6133
28 | 92.0925 | 3.8911 | 1.0361 | 0.1345 | 0.2148 | 0.0069 | 0.0592 | 0.0504 | 0.1443 | 0.0052 | 1.7257 | 0.6393 | 0.7324 | 8304.9347 | 34.7711 | 9.6586 | 9196.0687 | 38.5021 | 10.695 | 11792.9208 | 49.3746 | 13.7152 | -8.6 | -1.3
29 | [13 empty] | 8304.9347 | 34.7711 | 9.6586 | 9196.0687 | 38.5021 | 10.695 | 11792.9208 | 49.3746 | 13.7152
30 | [13 empty] | 8304.9347 | 34.7711 | 9.6586 | 9196.0687 | 38.5021 | 10.695 | 11792.9208 | 49.3746 | 13.7152
31 | [13 empty] | 8304.9347 | 34.7711 | 9.6586 | 9196.0687 | 38.5021 | 10.695 | 11792.9208 | 49.3746 | 13.7152
Рівень одоризації відповідає вимогам чинних нормативних документів | [13 empty] | 8260.581 | 34.5854 | 9.6071 | 9147.1053 | 38.2971 | 10.6381
Середньозважене значення теплоти згоряння:
| Головний інженер Харківського ЛВУМГ | [8 empty] | Моторя О.А. | [10 empty] | 2018-01-02
|  | Підрозділу підприємства, якому підпорядкована лабораторія | [8 empty] | прізвище | [5 empty] | підпис |  |  |  | дата
| Завідувач ВХАЛ | [8 empty] | Крупчицький Д.О. | [10 empty] | 2018-01-02
|  | Лабораторія, де здійснювалось вимірювання газу | [8 empty] | прізвище | [5 empty] | підпис |  |  |  | дата
| Начальник служби ГВ і М | [8 empty] | Щербак С.О. | [10 empty] | 2018-01-02
|  | Підрозділу, відповідального за облік газу за маршрутом | [8 empty] | прізвище | [5 empty] | підпис |  |  |  | дата

## додаток
Додаток до Паспорту фізико-хімічних показників природного газу. Маршрут №666
Область | ГРС, прямий споживач | Cередньозважене значення вищої теплоти згоряння
|  | ккал/м³ | МДж/м³ | кВт*год./м³
Маршрут №666 |  | 9147.1053 | 38.2971 | 10.6381
Харківська | ГРС с. Введенка | 9145.8872 | 38.292 | 10.6367
Харківська | ГРС-3 м. Харкiв (Рогань) | 9145.505 | 38.2904 | 10.6362
Харківська | ГРС-3 м. Харкiв місто | 9147.3203 | 38.298 | 10.6383
Головний інженер Харківського ЛВУМГ |  | Моторя О.А. |  |  | 2018-01-02
Підрозділу підприємства, якому підпорядкована лабораторія |  | прізвище |  | підпис | дата
Завідувач ВХАЛ |  | Крупчицький Д.О. |  |  | 2018-01-02
Лабораторія, де здійснювалось вимірювання газу |  | прізвище |  | підпис | дата
Начальник служби ГВ і М |  | Щербак С.О. |  |  | 2018-01-02
Підрозділу, відповідального за облік газу за маршрутом |  | прізвище |  | підпис | дата